## hx_abc4
Согласовано Утверждаю директор МУ СОШ №18
М.Г.Шамина
ЛОКАЛЬНЫЙ СМЕТНЫЙ РАСЧЕТ №
на | ремонт кухни,
(наименование работ и затрат, наименование объекта)
|  |  |  | Сметная стоимость | [6 empty] | 81.018 | тыс.руб.
Составлена 2000-1кв 2011г | [11 empty] | руб.
N п/п | Шифр и номер позиции норматива | Наименование работ и затрат | Количество | Стоимость единицы |  |  | Общая стоимость |  |  |  | Затраты труда рабочих, чел.-ч, не занятых обслуж. машин
|  |  |  | Всего | экспл. машин | материалов | Всего | оплаты труда | экспл. машин | материалов
|  |  | Единица измерения | оплаты труда | в т.ч. оплаты труда | возвр. мате-риалов |  |  | в т.ч. оплаты труда | возвр. мате-риалов | обслуживающие маш.
[11 empty] | на един. | всего
1 | 2 | 3 | 4 | 5 | 6 | 7 | 8 | 9 | 10 | 11 | 12 | 13
1 | 63-5-1 ФЕРр-2001 пр. МРР № 207 | Снятие обоев простых и улучшенных | 0.307 | 81.12 | -- | -- | 25 | 25 | -- | -- | 10.4 | 3
|  |  | 100 м2 очищаемой поверхности | 81.12 | -- |  |  |  | -- |  | -- | --
|  | НР от ОЗП+ЗПМ - 77% |  | 62.46 |  |  | 19
|  | СП от ОЗП+ЗПМ - 50% |  | 40.56 |  |  | 12
|  | Сметная стоимость |  |  |  |  | 56
2 | 61-2-7 ФЕРр-2001 пр. МРР № 207 | Ремонт штукатурки внутренних стен по камню и бетону цементно-известковым раствором площадью отдельных мест: до 1 м2 толщиной слоя до 20 мм | 0.126 | 3184.35 | 20.94 | 1140.23 | 401 | 255 | 3 | 143 | 228.35 | 29
|  |  | 100м2 | 2023.18 | 7.77 |  |  |  | 1 |  | 0.67 | --
|  | НР от ОЗП+ЗПМ - 79% |  | 1604.45 |  |  | 202
|  | СП от ОЗП+ЗПМ - 50% |  | 1015.48 |  |  | 128
|  | Сметная стоимость |  |  |  |  | 731
3 | 61-4-7 ФЕРр-2001 пр. МРР № 207 | Ремонт штукатурки потолков по камню и бетону цементно-известковым раствором площадью отдельных мест: до 1 м2 толщиной слоя до 20 мм | 0.078 | 3823.43 | 22.51 | 1197.2 | 298 | 203 | 2 | 93 | 290.27 | 23
|  |  | 100м2 | 2603.72 | 8.35 |  |  |  | 1 |  | 0.72 | --
|  | НР от ОЗП+ЗПМ - 79% |  | 2063.54 |  |  | 161
|  | СП от ОЗП+ЗПМ - 50% |  | 1306.04 |  |  | 102
|  | Сметная стоимость |  |  |  |  | 561
4 | 15-04-006- 03 ФЕР-2001 пр. МРР № 253 к=1,2 к=1,15 к=1,25 | Покрытие поверхностей грунтовкой глубокого проникновения: за 1 раз стен | 2.037 | 88.9 | 1.77 | 0.18 | 181 | 177 | 4 | -- | 9.04 | 18
|  |  | 100 м2 покрытия | 86.95 | 0.18 |  |  |  | -- |  | 0.02 | --
|  | НР от ОЗП+ЗПМ - 94,5% (=105х0,9) |  | 82.34 |  |  | 168
|  | СП от ОЗП+ЗПМ - 46,75% (=55х0,85) |  | 40.74 |  |  | 83
|  | Сметная стоимость |  |  |  |  | 432
5 | 111-9732 | Грунтовка | 0.026 | 6280.96 | -- | 6280.96 | 163 | -- | -- | 163 | -- | --
|  |  | т | -- | -- |  |  |  | -- |  | -- | --
6 | 15-04-006- 01 ФЕР-2001 пр. МРР № 253 к=1,2 к=1,15 к=1,25 | Покрытие поверхностей грунтовкой глубокого проникновения: за 1 раз потолков | 0.804 | 109.48 | 1.77 | 0.18 | 88 | 86 | 1 | 1 | 11.18 | 9
|  |  | 100 м2 покрытия | 107.53 | 0.18 |  |  |  | -- |  | 0.02 | --
|  | НР от ОЗП+ЗПМ - 94,5% (=105х0,9) |  | 101.79 |  |  | 82
|  | СП от ОЗП+ЗПМ - 46,75% (=55х0,85) |  | 50.35 |  |  | 40
|  | Сметная стоимость |  |  |  |  | 210
7 | 111-9732 | Грунтовка | 0.01 | 6280.96 | -- | 6280.96 | 63 | -- | -- | 63 | -- | --
|  |  | т | -- | -- |  |  |  | -- |  | -- | --
8 | 15-02-019- 03 ФЕР-2001 пр. МРР № 253 к=1,2 к=1,15 к=1,25 | Сплошное выравнивание внутренних поверхностей (однослойное оштукатуривание)из сухих растворных смесей толщиной до 10 мм стен | 0.387 | 3127.84 | 43.94 | 2426.54 | 1210 | 254 | 17 | 939 | 71.61 | 28
|  |  | 100 м2 оштукатуриваемой поверхности | 657.36 | 28.59 |  |  |  | 11 |  | 2.81 | 1
|  | НР от ОЗП+ЗПМ - 94,5% (=105х0,9) |  | 648.23 |  |  | 251
|  | СП от ОЗП+ЗПМ - 46,75% (=55х0,85) |  | 320.68 |  |  | 124
|  | Сметная стоимость |  |  |  |  | 1585
9 | 15-02-019- 04 ФЕР-2001 пр. МРР № 253 к=1,2 к=1,15 к=1,25 | Сплошное выравнивание внутренних поверхностей (однослойное оштукатуривание)из сухих растворных смесей толщиной до 10 мм потолков | 0.262 | 3730.63 | 51.44 | 2829.3 | 977 | 223 | 13 | 741 | 87.08 | 23
|  |  | 100 м2 оштукатуриваемой поверхности | 849.89 | 33.32 |  |  |  | 9 |  | 3.27 | 1
|  | НР от ОЗП+ЗПМ - 94,5% (=105х0,9) |  | 834.63 |  |  | 219
|  | СП от ОЗП+ЗПМ - 46,75% (=55х0,85) |  | 412.9 |  |  | 108
|  | Сметная стоимость |  |  |  |  | 1304
10 | 15-04-025- 08 ФЕР-2001 пр. МРР № 253 к=1,2 к=1,15 к=1,25 | Улучшенная окраска масляными составами по штукатурке стен | 0.307 | 2187.54 | 14.85 | 1534.22 | 672 | 196 | 5 | 471 | 70.39 | 22
|  |  | 100 м2 окрашиваемой поверхности | 638.47 | 0.18 |  |  |  | -- |  | 0.02 | --
|  | НР от ОЗП+ЗПМ - 94,5% (=105х0,9) |  | 603.53 |  |  | 185
|  | СП от ОЗП+ЗПМ - 46,75% (=55х0,85) |  | 298.57 |  |  | 92
|  | Сметная стоимость |  |  |  |  | 949
11 | 08-07-002- 01 ФЕР-2001 пр. МРР № 253 к=1,2 к=1,15 к=1,25 | Установка и разборка внутренних трубчатых инвентарных лесов при высоте помещений до 6 м | 0.162 | 1240.02 | 23.54 | 379.47 | 201 | 136 | 4 | 61 | 96.88 | 16
|  |  | 100 м2 горизонтальной проекции | 837.01 | -- |  |  |  | -- |  | -- | --
|  | НР от ОЗП+ЗПМ - 109,8% (=122х0,9) |  | 919.04 |  |  | 149
|  | СП от ОЗП+ЗПМ - 68% (=80х0,85) |  | 569.17 |  |  | 92
|  | Сметная стоимость |  |  |  |  | 442
12 | 62-7-5 ФЕРр-2001 пр. МРР № 207 | Улучшенная масляная окраска ранее окрашенных стен за два раза с расчисткой старой краски до 35% | 1.73 | 1134.36 | 8.36 | 683.72 | 1962 | 765 | 14 | 1183 | 51.19 | 89
|  |  | 100 м2 окрашиваемой поверхности | 442.28 | 1.16 |  |  |  | 2 |  | 0.1 | --
|  | НР от ОЗП+ЗПМ - 80% |  | 354.75 |  |  | 614
|  | СП от ОЗП+ЗПМ - 50% |  | 221.72 |  |  | 384
|  | Сметная стоимость |  |  |  |  | 2960
13 | 62-8-5 ФЕРр-2001 пр. МРР № 207 | Улучшенная масляная окраска ранее окрашенных потолков за два раза с расчисткой старой краски до 35% | 0.804 | 1393.74 | 8.36 | 855.49 | 1121 | 426 | 7 | 688 | 61.33 | 49
|  |  | 100 м2 окрашиваемой поверхности | 529.89 | 1.16 |  |  |  | 1 |  | 0.1 | --
|  | НР от ОЗП+ЗПМ - 80% |  | 424.84 |  |  | 342
|  | СП от ОЗП+ЗПМ - 50% |  | 265.52 |  |  | 213
|  | Сметная стоимость |  |  |  |  | 1676
14 | 62-36-2 ФЕРр-2001 пр. МРР № 207 | Окраска алюминиевым порошком ранее окрашенных металлических поверхностей воздуховодов за 2 раза | 0.26 | 617.56 | 0.87 | 155.08 | 161 | 120 | -- | 41 | 52.1 | 14
|  |  | 100 м2 окрашиваемой поверхности | 461.61 | -- |  |  |  | -- |  | -- | --
|  | НР от ОЗП+ЗПМ - 80% |  | 369.29 |  |  | 96
|  | СП от ОЗП+ЗПМ - 50% |  | 230.81 |  |  | 60
|  | Сметная стоимость |  |  |  |  | 317
15 | 62-9-5 ФЕРр-2001 пр. МРР № 207 | Улучшенная масляная окраска ранее окрашенных окон за два раза с расчисткой старой краски до 35% | 0.70349 | 1714.01 | 8.36 | 818.32 | 1206 | 624 | 6 | 576 | 102.7 | 72
|  |  | 100 м2 окрашиваемой поверхности | 887.33 | 1.16 |  |  |  | 1 |  | 0.1 | --
|  | НР от ОЗП+ЗПМ - 80% |  | 710.79 |  |  | 500
|  | СП от ОЗП+ЗПМ - 50% |  | 444.25 |  |  | 313
|  | Сметная стоимость |  |  |  |  | 2019
16 | 62-10-4 ФЕРр-2001 пр. МРР № 207 | Улучшенная масляная окраска ранее окрашенных дверей за два раза с расчисткой старой краски до 10% | 0.1152 | 1101.79 | 8.36 | 724.07 | 127 | 43 | 1 | 83 | 42.75 | 5
|  |  | 100 м2 окрашиваемой поверхности | 369.36 | 1.16 |  |  |  | -- |  | 0.1 | --
|  | НР от ОЗП+ЗПМ - 80% |  | 296.42 |  |  | 34
|  | СП от ОЗП+ЗПМ - 50% |  | 185.26 |  |  | 21
|  | Сметная стоимость |  |  |  |  | 182
|  | Итого прямые затраты по смете: | руб. |  |  |  | 8856 | 3533 | 77 | 5246 |  | 398
|  |  | руб. | [5 empty] | 26 |  |  | 2
| Стоимость общестроительных работ - |  | руб. |  |  |  | 8856
| Материалы - |  | руб. |  |  |  | 5020
| Всего оплата труда - |  | руб. |  |  |  |  | 3559
| Стоимость материалов и конструкций - |  | руб. |  |  |  | 226
|  | Накладные расходы - | руб. |  |  |  | 3021
|  | Сметная прибыль - | руб. |  |  |  | 1773
| Всего, стоимость общестроительных работ - |  | руб. |  |  |  | 13650
|  | Нормативная трудоемкость - | чел.-ч | [8 empty] | 401
|  | Сметная заработная плата - | руб. |  |  |  |  | 3559
|  | Итого по смете: | руб. |  |  |  | 13650
|  | Нормативная трудоемкость - | чел.-ч | [8 empty] | 401
|  | Сметная заработная плата - | руб. |  |  |  |  | 3559
Пересчет итогов в цены на 1кв 2011 г.
| Оплата труда осн. рабочих |  | 3533 | х 5,03 |  |  | 17771
| Затраты на экспл. машин |  | 76 | х 5,03 |  |  | 382
| (в т.ч. опл. труда механизаторов) |  | 26 | х 5,03 |  |  |  |  | 131
| Стоимость материальных ресурсов |  | 5247 | х 5,03 |  |  | 26392
| Итого прямых затрат | [5 empty] | 44545
| Накладные расходы в текущих ценах |  | 3021 | х 5,03 | х 1,0 |  | 15196
| Сметная прибыль в текущих ценах |  | 1773 | х 5,03 | х 1,0 |  | 8918
| ИТОГО в ценах на 1кв 2011 г. | [5 empty] | 68659
| Налог на добавленную стоимость (НДС) |  | 18 % |  |  |  | 12358.62
| Итого с налогом на добавленную стоимость (НДС) | [5 empty] | 81017.62