## hx_abc4
Утверждаю- директор МОУ СОШ №41
ЛОКАЛЬНЫЙ СМЕТНЫЙ РАСЧЕТ №
Восстановление ограждения
(наименование работ и затрат, наименование объекта)
|  |  |  | Сметная стоимость | [6 empty] | 400 | тыс.руб.
Составлена 2000-1кв 2011г | [11 empty] | руб.
N п/п | Шифр и номер позиции норматива | Наименование работ и затрат | Количество | Стоимость единицы |  |  | Общая стоимость |  |  |  | Затраты труда рабочих, чел.-ч, не занятых обслуж. машин
|  |  |  | Всего | экспл. машин | материалов | Всего | оплаты труда | экспл. машин | материалов
|  |  | Единица измерения | оплаты труда | в т.ч. оплаты труда | возвр. мате-риалов |  |  | в т.ч. оплаты труда | возвр. мате-риалов | обслуживающие маш.
[11 empty] | на един. | всего
1 | 2 | 3 | 4 | 5 | 6 | 7 | 8 | 9 | 10 | 11 | 12 | 13
1 | 07-01-054- 12 ФЕР-2001 пр. МРР № 253 к=1,15 к=1,25 | Установка металлических оград по столбам без цоколя из металлических секций высотой до 2,2 м | 1.77 | 6252.62 | 3453.66 | 1022.76 | 11067 | 3144 | 6113 | 1810 | 186.77 | 331
|  |  | 100м | 1776.2 | 389.65 |  |  |  | 690 |  | 28.86 | 51
|  | НР от ОЗП+ЗПМ - 117% (=130х0,9) |  | 2534.04 |  |  | 4485
|  | СП от ОЗП+ЗПМ - 72,25% (=85х0,85) |  | 1564.83 |  |  | 2770
|  | Сметная стоимость |  |  |  |  | 18322
2 | 07-01-055- 01 ФЕР-2001 пр. МРР № 253 к=1,15 к=1,25 | Устройство ворот распашных с установкой столбов металлических | 0.01 | 57505.19 | 16339.13 | 19389.26 | 575 | 218 | 163 | 194 | 2231.23 | 22
|  |  | 100 шт. | 21776.8 | 1820.85 |  |  |  | 18 |  | 136.09 | 1
|  | НР от ОЗП+ЗПМ - 117% (=130х0,9) |  | 27609.25 |  |  | 276
|  | СП от ОЗП+ЗПМ - 72,25% (=85х0,85) |  | 17049.3 |  |  | 170
|  | Сметная стоимость |  |  |  |  | 1021
3 | 07-01-055- 08 ФЕР-2001 пр. МРР № 253 к=1,15 к=1,25 | Устройство калиток с установкой столбов металлических | 0.01 | 13476.68 | 455.14 | 3260.28 | 135 | 98 | 5 | 32 | 984 | 10
|  |  | 100 шт. | 9761.26 | 1.16 |  |  |  | -- |  | 0.1 | --
|  | НР от ОЗП+ЗПМ - 117% (=130х0,9) |  | 11422.03 |  |  | 114
|  | СП от ОЗП+ЗПМ - 72,25% (=85х0,85) |  | 7053.35 |  |  | 71
|  | Сметная стоимость |  |  |  |  | 320
4 | 103-0155 ФССЦ-2001 пр. МРР № 308 | Столбы из труб стальных электросварных прямошовных наружный диаметр 89 мм, толщина стенки 4 мм | 150 | 60.17 | -- | 60.17 | 9026 | -- | -- | 9026 | -- | --
|  |  | м | -- | -- |  |  |  | -- |  | -- | --
5 | 38-01-006- 08 ФЕРм-2001 пр. МРР № 95 | Изготовление металлических секций, ворот и калитки. Сборка с помощью лебедок ручных (с установкой и снятием их в процессе работы) или вручную (мелких деталей) стремянки, связи, кронштейны, тормозные конструкции и пр. | 2.601 | 9826.33 | 1866 | 6738.33 | 25558 | 3178 | 4853 | 17527 | 130 | 338
|  |  | 1 т конструкций | 1222 | 14.79 |  |  |  | 38 |  | 1.3 | 3
|  | НР от ОЗП+ЗПМ - 66% |  | 816.28 |  |  | 2123
|  | СП от ОЗП+ЗПМ - 65% |  | 803.91 |  |  | 2091
|  | Сметная стоимость |  |  |  |  | 29772
6 | 15-04-030- 04 ФЕР-2001 пр. МРР № 253 к=1,15 к=1,25 | Масляная окраска металлических поверхностей решеток, переплетов, труб диаметром менее 50 мм и т.п., количество окрасок 2 | 3.735 | 1202.65 | 3.66 | 474.96 | 4492 | 2704 | 14 | 1774 | 81.72 | 305
|  |  | 100 м2 окрашиваемой поверхности | 724.03 | 0.15 |  |  |  | 1 |  | 0.01 | --
|  | НР от ОЗП+ЗПМ - 94,5% (=105х0,9) |  | 684.35 |  |  | 2556
|  | СП от ОЗП+ЗПМ - 46,75% (=55х0,85) |  | 338.55 |  |  | 1264
|  | Сметная стоимость |  |  |  |  | 8312
7 | 15-04-030- 03 ФЕР-2001 пр. МРР № 253 к=1,15 к=1,25 | Масляная окраска металлических поверхностей стальных балок, труб диаметром более 50 мм и т.п., количество окрасок 2 | 0.42 | 892.2 | 3.66 | 474.97 | 375 | 174 | 2 | 199 | 46.68 | 20
|  |  | 100 м2 окрашиваемой поверхности | 413.57 | 0.15 |  |  |  | -- |  | 0.01 | --
|  | НР от ОЗП+ЗПМ - 94,5% (=105х0,9) |  | 390.97 |  |  | 164
|  | СП от ОЗП+ЗПМ - 46,75% (=55х0,85) |  | 193.42 |  |  | 81
|  | Сметная стоимость |  |  |  |  | 620
|  | Итого прямые затраты по смете: | руб. |  |  |  | 51227 | 9515 | 11150 | 30562 |  | 1026
|  |  | руб. | [5 empty] | 747 |  |  | 56
| Стоимость общестроительных работ - |  | руб. |  |  |  | 51227
| Материалы - |  | руб. |  |  |  | 21536
| Всего оплата труда - |  | руб. |  |  |  |  | 10262
| Стоимость материалов и конструкций - |  | руб. |  |  |  | 9026
|  | Накладные расходы - | руб. |  |  |  | 9719
|  | Сметная прибыль - | руб. |  |  |  | 6447
| Всего, стоимость общестроительных работ - |  | руб. |  |  |  | 67393
|  | Нормативная трудоемкость - | чел.-ч | [8 empty] | 1082
|  | Сметная заработная плата - | руб. |  |  |  |  | 10262
|  | Итого по смете: | руб. |  |  |  | 67393
|  | Нормативная трудоемкость - | чел.-ч | [8 empty] | 1082
|  | Сметная заработная плата - | руб. |  |  |  |  | 10262
Пересчет итогов в цены на 1квартал 2011 г.
| Оплата труда осн. рабочих |  | 9515 | х 5,03 |  |  | 47860
| Затраты на экспл. машин |  | 11150 | х 5,03 |  |  | 56081
| (в т.ч. опл. труда механизаторов) |  | 747 | х 5,03 |  |  |  |  | 3757
| Стоимость материальных ресурсов |  | 30562 | х 5,03 |  |  | 153727
| Итого прямых затрат | [5 empty] | 257668
| Накладные расходы в текущих ценах |  | 9719 | х 5,03 | х 1,0 |  | 48887
| Сметная прибыль в текущих ценах |  | 6447 | х 5,03 | х 1,0 |  | 32428
| ИТОГО в ценах на 1квартал 2011 г. | [5 empty] | 338983
| Налог на добавленную стоимость (НДС) |  | 18 % |  |  |  | 61016.58
| Итого с налогом на добавленную стоимость (НДС) | [5 empty] | 400000