## hx_abc4
Утверждаю- директор МОУ СОШ №41
Ведомость объемов работ
Восстановление ограждения
N п/п | Шифр и номер позиции норматива | Наименование работ и затрат | Количество
Единица измерения
1 | 2 | 3 | 4
1 | 07-01-054- 12 ФЕР-2001 пр. МРР № 253 к=1,15 к=1,25 | Установка металлических оград по столбам без цоколя из металлических секций высотой до 2,2 м | 1.77
100м
2 | 07-01-055- 01 ФЕР-2001 пр. МРР № 253 к=1,15 к=1,25 | Устройство ворот распашных с установкой столбов металлических | 0.01
100 шт.
3 | 07-01-055- 08 ФЕР-2001 пр. МРР № 253 к=1,15 к=1,25 | Устройство калиток с установкой столбов металлических | 0.01
100 шт.
4 | 103-0155 ФССЦ-2001 пр. МРР № 308 | Столбы из труб стальных электросварных прямошовных наружный диаметр 89 мм, толщина стенки 4 мм | 150
м
5 | 38-01-006- 08 ФЕРм-2001 пр. МРР № 95 | Изготовление металлических секций, ворот и калитки. Сборка с помощью лебедок ручных (с установкой и снятием их в процессе работы) или вручную (мелких деталей) стремянки, связи, кронштейны, тормозные конструкции и пр. | 2.601
1 т конструкций
6 | 15-04-030- 04 ФЕР-2001 пр. МРР № 253 к=1,15 к=1,25 | Масляная окраска металлических поверхностей решеток, переплетов, труб диаметром менее 50 мм и т.п., количество окрасок 2 | 3.735
100 м2 окрашиваемой поверхности
7 | 15-04-030- 03 ФЕР-2001 пр. МРР № 253 к=1,15 к=1,25 | Масляная окраска металлических поверхностей стальных балок, труб диаметром более 50 мм и т.п., количество окрасок 2 | 0.42
100 м2 окрашиваемой поверхности