## Локальная смета
СОГЛАСОВАНО: | [8 empty] | УТВЕРЖДАЮ:
_______________ | [8 empty] | __________________
" _____ " ________________ 200_ г. | [8 empty] | "______ " _______________200_ г.
МДОУ № 99
(наименование стройки)
ЛОКАЛЬНЫЙ СМЕТНЫЙ РАСЧЕТ № 1
(локальная смета)
на | ТЕКУЩИЙ РЕМОНТ КРОВЛИ
(наименование работ и затрат, наименование объекта)
Основание:
| Сметная стоимость строительных работ _______________________________________________________________________________________________ |  | ___________________________100,000 |  | тыс.руб.
| Средства на оплату труда _______________________________________________________________________________________________ |  | ___________________________6,578 |  | тыс.руб.
| Сметная трудоемкость _______________________________________________________________________________________________ |  | _______________________________________________________________________________________________152,8 |  | чел.час
Составлен(а) в текущих (прогнозных) ценах по состоянию на ___1 кв____2011_ г.
№ пп | Шифр и номер позиции норматива | Наименование работ и затрат, единица измерения | Количество | Стоимость единицы, руб. |  |  | Общая стоимость, руб. |  |  |  | Затраты труда рабочих, чел.-ч, не занятых обслуживанием машин
|  |  |  | всего | эксплуатации машин | материалы | Всего | оплаты труда | эксплуатация машин | материалы
|  |  |  | оплаты труда | в т.ч. оплаты труда |  |  |  | в т.ч. оплаты труда |  | на единицу | всего
1 | 2 | 3 | 4 | 5 | 6 | 7 | 8 | 9 | 10 | 11 | 12 | 13
Раздел 1.
1 | ФЕРр58-1-1 В ред. пр. № 207 Минрегиона РФ | Разборка деревянных элементов конструкций крыш: обрешетки из брусков с прозорами (под свесами) (100 м2 кровли) ИНДЕКС К ПОЗИЦИИ(справочно): 1 переход в цены 1-кв.2011г. ОЗП=5,03; ЭМ=5,03; ЗПМ=5,03; МАТ=5,03 НР, (217 руб.): 83% от ФОТ (261 руб.) СП, (170 руб.): 65% от ФОТ (261 руб.) | 0.403 | 160,11 120,37 | 39,74 6,21 |  | 65 | 49 | 16 3 |  | 15.16 | 6.11
2 | ФЕРр58-12-1 В ред. пр. № 207 Минрегиона РФ | Устройство обрешетки сплошной из досок (под свесами) (100 м2) ИНДЕКС К ПОЗИЦИИ(справочно): 1 переход в цены 1-кв.2011г. ОЗП=5,03; ЭМ=5,03; ЗПМ=5,03; МАТ=5,03 НР, (434 руб.): 83% от ФОТ (523 руб.) СП, (340 руб.): 65% от ФОТ (523 руб.) | 0.403 | 2599,64 252,73 | 40,78 5,10 | 2306.13 | 1048 | 102 | 16 2 | 930 | 31.83 | 12.83
3 | ФЕРр58-20-4 В ред. пр. № 207 Минрегиона РФ | Смена обделок из листовой стали (брандмауэров и парапетов без обделки боковых стенок) шириной: до 1,75 м (100 м) ИНДЕКС К ПОЗИЦИИ(справочно): 1 переход в цены 1-кв.2011г. ОЗП=5,03; ЭМ=5,03; ЗПМ=5,03; МАТ=5,03 НР, (4450 руб.): 83% от ФОТ (5362 руб.) СП, (3485 руб.): 65% от ФОТ (5362 руб.) | 1.1 | 9297,65 965,85 | 19,84 3,48 | 8311.96 | 10227 | 1062 | 22 4 | 9143 | 113.23 | 124.55
4 | ФЕР12-01-012-01 В ред. пр. № 253 Минрегиона РФ | Ограждение кровель перилами (100 м) ИНДЕКС К ПОЗИЦИИ(справочно): 1 переход в цены 1-кв.2011г. ОЗП=5,03; ЭМ=5,03; ЗПМ=5,03; МАТ=5,03 НР, (434 руб.): 120%*0,9 от ФОТ (402 руб.) СП, (222 руб.): 65%*0,85 от ФОТ (402 руб.) | 1.1 | 3147,39 59,10 | 55,38 3,92 | 3032.91 | 3462 | 65 | 61 4 | 3336 | 6.67 | 7.34
5 | ФСЦП311-01-146-1 | Мусор строительный с погрузкой вручную: погрузка (тонна) ИНДЕКС К ПОЗИЦИИ(справочно): 1 переход в цены 1-кв.2011г. ОЗП=5,03; ЭМ=5,03; ЗПМ=5,03; МАТ=5,03 НР, (27 руб.): 100%*0,9 от ФОТ (30 руб.) СП, (15 руб.): 60%*0,85 от ФОТ (30 руб.) | 1.5 | 32,93 4,15 | 28.78 |  | 49 | 6 | 43 |  | 0.578 | 0.87
6 | ФСЦП310-3030-1 | Перевозка грузов автомобилями-самосвалами грузоподъемностью 10 т работающих вне карьера: расстояние перевозки 30 км; нормативное время пробега 1,92 час; класс груза 1 (1 тонна) ИНДЕКС К ПОЗИЦИИ(справочно): 1 переход в цены 1-кв.2011г. ОЗП=5,03; ЭМ=5,03; ЗПМ=5,03; МАТ=5,03 НР 0% от ФОТ СП 0% от ФОТ | 1.5 | 19.01 | 19.01 |  | 29 |  | 29
Итого по разделу 1 | [6 empty] | 84765 |  |  |  |  | 152.8
ИТОГИ ПО СМЕТЕ:
Итого прямые затраты по смете в ценах 2001г. | [6 empty] | 14880 | 1284 | 187 13 | 13409 |  | 151.7
Итого прямые затраты по смете с учетом коэффициентов к итогам | [6 empty] | 14905 | 1294 | 202 14 | 13409 |  | 152.8
Итого прямые затраты по смете с учетом индексов, в текущих ценах | [6 empty] | 74971 | 6508 | 1016 70 | 67447 |  | 152.8
Накладные расходы | [6 empty] | 5562
Сметная прибыль | [6 empty] | 4232
Итоги по смете:
Крыши, кровли (ремонтно-строительные):
Итого Поз. 1-3 | [6 empty] | 11340 | 1213 | 54 9 | 10073 |  | 143.49
Всего с учетом "переход в цены 1-кв.2011г. ОЗП=5,03; ЭМ=5,03; ЗПМ=5,03; МАТ=5,03" | [6 empty] | 57040 | 6101 | 272 45 | 50667 |  | 143.49
Накладные расходы 83% ФОТ (от 6 146) | [6 empty] | 5101
Сметная прибыль 65% ФОТ (от 6 146) | [6 empty] | 3995
Итого c накладными и см. прибылью | [6 empty] | 66136 |  |  |  |  | 143.49
Кровли:
Итого Поз. 4 | [6 empty] | 3462 | 65 | 61 4 | 3336 |  | 7.34
Всего с учетом " ОЗП=1,15; ЭМ=1,25; ЗПМ=1,25; ТЗ=1,15" | [6 empty] | 3487 | 75 | 76 5 | 3336 |  | 8.44
Всего с учетом "переход в цены 1-кв.2011г. ОЗП=5,03; ЭМ=5,03; ЗПМ=5,03; МАТ=5,03" | [6 empty] | 17539 | 377 | 382 25 | 16780 |  | 8.44
Накладные расходы 120%*0,9 ФОТ (от 402) | [6 empty] | 434
Сметная прибыль 65%*0,85 ФОТ (от 402) | [6 empty] | 222
Итого c накладными и см. прибылью | [6 empty] | 18195 |  |  |  |  | 8.44
Погрузо-разгрузочные работы при автоперевозках:
Итого Поз. 5 | [6 empty] | 49 | 6 | 43 |  |  | 0.87
Всего с учетом "переход в цены 1-кв.2011г. ОЗП=5,03; ЭМ=5,03; ЗПМ=5,03; МАТ=5,03" | [6 empty] | 246 | 30 | 216 |  |  | 0.87
Накладные расходы 100%*0,9 ФОТ (от 30) | [6 empty] | 27
Сметная прибыль 60%*0,85 ФОТ (от 30) | [6 empty] | 15
Итого c накладными и см. прибылью | [6 empty] | 288 |  |  |  |  | 0.87
Перевозка автотранспортом:
Итого Поз. 6 | [6 empty] | 29 |  | 29
Всего с учетом "переход в цены 1-кв.2011г. ОЗП=5,03; ЭМ=5,03; ЗПМ=5,03; МАТ=5,03" | [6 empty] | 146 |  | 146
Итого | [6 empty] | 84765 |  |  |  |  | 152.8
В том числе:
Материалы | [6 empty] | 67447
Машины и механизмы | [6 empty] | 1016
ФОТ | [6 empty] | 6578
Накладные расходы | [6 empty] | 5562
Сметная прибыль | [6 empty] | 4232
0
Итого | [6 empty] | 84745.76
НДС | [6 empty] | 15254.24
ВСЕГО по смете | [6 empty] | 100000 |  |  |  |  | 152.8
Составил ___________________________
Проверил ___________________________