## hx_abc4
Утверждаю- Главный врач поликлиники №10
ЛОКАЛЬНЫЙ СМЕТНЫЙ РАСЧЕТ №
на | ремонт холла 1-го этажа
Составлена 2001г-1кв 2011г | [11 empty] | руб.
N п/п | Шифр и номер позиции норматива | Наименование работ и затрат | Количество | Стоимость единицы |  |  | Общая стоимость |  |  |  | Затраты труда рабочих, чел.-ч, не занятых обслуж. машин
|  |  |  | Всего | экспл. машин | материалов | Всего | оплаты труда | экспл. машин | материалов
|  |  | Единица измерения | оплаты труда | в т.ч. оплаты труда | возвр. мате-риалов |  |  | в т.ч. оплаты труда | возвр. мате-риалов | обслуживающие маш.
[11 empty] | на един. | всего
1 | 2 | 3 | 4 | 5 | 6 | 7 | 8 | 9 | 10 | 11 | 12 | 13
1 | 46-04-006- 03 ФЕР-2001 пр. МРР № 253 | Разборка деревянных перегородок чистых щитовых дощатых | 0.36 | 435.33 | 213.82 | -- | 157 | 80 | 77 | -- | 29.3 | 11
|  |  | 100 м2 | 221.51 | 79.34 |  |  |  | 29 |  | 6.84 | 2
|  | НР от ОЗП+ЗПМ - 99% (=110х0,9) |  | 297.84 |  |  | 107
|  | СП от ОЗП+ЗПМ - 59,5% (=70х0,85) |  | 179.01 |  |  | 64
|  | Сметная стоимость |  |  |  |  | 328
2 | 09-03-046- 03 ФЕР-2001 пр. МРР № 253 к=1,2 к=1,15 к=1,25 | Монтаж перегородок пластиковых | 0.312 | 1026 | 78.22 | 287.75 | 320 | 206 | 24 | 90 | 71.9 | 22
|  |  | 100 м2 | 660.03 | 6.29 |  |  |  | 2 |  | 0.47 | --
|  | НР от ОЗП+ЗПМ - 81% (=90х0,9) |  | 539.71 |  |  | 168
|  | СП от ОЗП+ЗПМ - 72,25% (=85х0,85) |  | 481.41 |  |  | 150
|  | Сметная стоимость |  |  |  |  | 638
3 | 201-9001 | Перегородки из пластика | 31.2 | 586.77 | -- | 586.77 | 18307 | -- | -- | 18307 | -- | --
|  |  | м2 | -- | -- |  |  |  | -- |  | -- | --
4 | 10-01-047- 04 ФЕР-2001 пр. МРР № 253 к=1,2 к=1,15 к=1,25 | Установка блоков из ПВХ в наружных и внутренних дверных проемах в перегородках и деревянных нерубленных стенах площадью проема до 3 м2 | 0.048 | 160607.35 | 789.84 | 157903.6 | 7709 | 92 | 38 | 7579 | 221.52 | 11
|  |  | 100 м2 проемов | 1913.91 | 18.27 |  |  |  | 1 |  | 1.58 | --
|  | НР от ОЗП+ЗПМ - 106,2% (=118х0,9) |  | 2051.97 |  |  | 98
|  | СП от ОЗП+ЗПМ - 53,55% (=63х0,85) |  | 1034.68 |  |  | 50
|  | Сметная стоимость |  |  |  |  | 7857
5 | 15-01-047- 15 ФЕР-2001 пр. МРР № 253 к=1,2 к=1,15 к=1,25 | Устройство подвесных потолков типа "Армстронг" по каркасу из оцинкованного профиля | 0.32 | 7314.65 | 650.14 | 5335.4 | 2341 | 425 | 208 | 1708 | 141.39 | 45
|  |  | 100 м2 поверхности облицовки | 1329.11 | 13.23 |  |  |  | 4 |  | 1.14 | --
|  | НР от ОЗП+ЗПМ - 94,5% (=105х0,9) |  | 1268.51 |  |  | 406
|  | СП от ОЗП+ЗПМ - 46,75% (=55х0,85) |  | 627.54 |  |  | 201
|  | Сметная стоимость |  |  |  |  | 2948
6 | 53-1-1 ФЕРр-2001 пр. МРР № 207 | Разборка обшивки из пластиковых панелей | 0.13 | 143.39 | 50.4 | -- | 19 | 12 | 7 | -- | 12.3 | 2
|  |  | 100 м2 стен | 92.99 | 6.08 |  |  |  | 1 |  | 0.45 | --
|  | НР от ОЗП+ЗПМ - 86% |  | 85.2 |  |  | 11
|  | СП от ОЗП+ЗПМ - 70% |  | 69.35 |  |  | 9
|  | Сметная стоимость |  |  |  |  | 39
7 | 15-02-019- 03 ФЕР-2001 пр. МРР № 253 к=1,2 к=1,15 к=1,25 | Сплошное выравнивание внутренних поверхностей (однослойное оштукатуривание)из сухих растворных смесей толщиной до 10 мм стен | 0.28 | 3127.84 | 43.94 | 2426.54 | 876 | 184 | 12 | 680 | 71.61 | 20
|  |  | 100 м2 оштукатуриваемой поверхности | 657.36 | 28.59 |  |  |  | 8 |  | 2.81 | 1
|  | НР от ОЗП+ЗПМ - 94,5% (=105х0,9) |  | 648.23 |  |  | 182
|  | СП от ОЗП+ЗПМ - 46,75% (=55х0,85) |  | 320.68 |  |  | 90
|  | Сметная стоимость |  |  |  |  | 1148
8 | 15-04-006- 03 ФЕР-2001 пр. МРР № 253 к=1,2 к=1,15 к=1,25 | Покрытие поверхностей грунтовкой глубокого проникновения за 1 раз стен | 0.28 | 88.9 | 1.77 | 0.18 | 25 | 24 | -- | 1 | 9.04 | 3
|  |  | 100 м2 покрытия | 86.95 | 0.18 |  |  |  | -- |  | 0.02 | --
|  | НР от ОЗП+ЗПМ - 94,5% (=105х0,9) |  | 82.34 |  |  | 23
|  | СП от ОЗП+ЗПМ - 46,75% (=55х0,85) |  | 40.74 |  |  | 11
|  | Сметная стоимость |  |  |  |  | 59
9 | 101-9732 | Грунтовка | 0.00364 | 6419.62 | -- | 6419.62 | 23 | -- | -- | 23 | -- | --
|  |  | т | -- | -- |  |  |  | -- |  | -- | --
10 | 15-04-005- 03 ФЕР-2001 пр. МРР № 253 к=1,2 к=1,15 к=1,25 | Окраска поливинилацетатными водоэмульсионными составами улучшенная по штукатурке стен | 0.28 | 2353.94 | 20.55 | 1802.35 | 659 | 149 | 6 | 504 | 59.2 | 17
|  |  | 100 м2 окрашиваемой поверхности | 531.04 | 0.34 |  |  |  | -- |  | 0.03 | --
|  | НР от ОЗП+ЗПМ - 94,5% (=105х0,9) |  | 502.16 |  |  | 141
|  | СП от ОЗП+ЗПМ - 46,75% (=55х0,85) |  | 248.42 |  |  | 70
|  | Сметная стоимость |  |  |  |  | 870
11 | 10-01-012- 02 ФЕР-2001 пр. МРР № 253 к=1,2 к=1,15 к=1,25 | Обшивка заполнений дверных проемов плитами древесноволокнистыми твердыми 5 мм | 0.075 | 1537.7 | 68.25 | 1261.36 | 115 | 16 | 5 | 94 | 25.25 | 2
|  |  | 100 м2 обшивки | 208.09 | -- |  |  |  | -- |  | -- | --
|  | НР от ОЗП+ЗПМ - 106,2% (=118х0,9) |  | 220.99 |  |  | 17
|  | СП от ОЗП+ЗПМ - 53,55% (=63х0,85) |  | 111.43 |  |  | 8
|  | Сметная стоимость |  |  |  |  | 140
12 | 15-04-025- 04 ФЕР-2001 пр. МРР № 253 к=1,2 к=1,15 к=1,25 | Улучшенная окраска масляными составами по дереву заполнений дверных проемов | 0.075 | 2400.77 | 12.24 | 1227.87 | 180 | 87 | 1 | 92 | 127.97 | 10
|  |  | 100 м2 окрашиваемой поверхности | 1160.66 | 0.18 |  |  |  | -- |  | 0.02 | --
|  | НР от ОЗП+ЗПМ - 94,5% (=105х0,9) |  | 1097 |  |  | 82
|  | СП от ОЗП+ЗПМ - 46,75% (=55х0,85) |  | 542.69 |  |  | 41
|  | Сметная стоимость |  |  |  |  | 303
13 | 67-3-1 ФЕРр-2001 пр. МРР № 207 | Демонтаж провода | 0.1 | 75.5 | 0.31 | -- | 8 | 8 | -- | -- | 9.64 | 1
|  |  | 100 м | 75.19 | 0.12 |  |  |  | -- |  | 0.01 | --
|  | НР от ОЗП+ЗПМ - 85% |  | 64.01 |  |  | 6
|  | СП от ОЗП+ЗПМ - 65% |  | 48.95 |  |  | 5
|  | Сметная стоимость |  |  |  |  | 19
14 | 08-02-390- 01 ФЕРм-2001 пр. МРР № 747 к=0,8 к=1,2 | Короба пластмассовые: шириной до 40 мм | 0.1 | 219.89 | 29.95 | 41.22 | 22 | 15 | 3 | 4 | 19.55 | 2
|  |  | 100 м | 148.72 | 0.12 |  |  |  | -- |  | 0.01 | --
|  | НР от ОЗП+ЗПМ - 95% |  | 141.4 |  |  | 14
|  | СП от ОЗП+ЗПМ - 65% |  | 96.74 |  |  | 10
|  | Сметная стоимость |  |  |  |  | 46
15 | 08-02-399- 01 ФЕРм-2001 пр. МРР № 747 к=0,8 к=1,2 | Провод в коробах, сечением: до 6 мм2 | 0.1 | 76.66 | 2.32 | 42.57 | 8 | 3 | -- | 5 | 4.22 | --
|  |  | 100 м | 31.77 | 0.13 |  |  |  | -- |  | 0.01 | --
|  | НР от ОЗП+ЗПМ - 95% |  | 30.31 |  |  | 3
|  | СП от ОЗП+ЗПМ - 65% |  | 20.74 |  |  | 2
|  | Сметная стоимость |  |  |  |  | 13
16 | 509-001 | Кабель-канал 40х16 | 10 | 4.46 | -- | 4.46 | 45 | -- | -- | 45 | -- | --
|  |  | м | -- | -- |  |  |  | -- |  | -- | --
17 | 46-04-012- 03 ФЕР-2001 пр. МРР № 253 | Разборка деревянных заполнений проемов дверных и воротных | 0.1 | 1082.58 | 241.95 | -- | 108 | 84 | 24 | -- | 103.91 | 10
|  |  | 100 м2 | 840.63 | 89.78 |  |  |  | 9 |  | 7.74 | 1
|  | НР от ОЗП+ЗПМ - 99% (=110х0,9) |  | 921.11 |  |  | 92
|  | СП от ОЗП+ЗПМ - 59,5% (=70х0,85) |  | 553.59 |  |  | 55
|  | Сметная стоимость |  |  |  |  | 255
18 | 10-01-047- 01 ФЕР-2001 пр. МРР № 253 к=1,2 к=1,15 к=1,25 | Установка блоков из ПВХ в наружных и внутренних дверных проемах в каменных стенах площадью проема до 3 м2 | 0.1 | 17434.49 | 710.63 | 14266.27 | 1743 | 246 | 71 | 1426 | 277.38 | 28
|  |  | 100 м2 проемов | 2457.59 | 18.27 |  |  |  | 2 |  | 1.58 | --
|  | НР от ОЗП+ЗПМ - 106,2% (=118х0,9) |  | 2629.36 |  |  | 263
|  | СП от ОЗП+ЗПМ - 53,55% (=63х0,85) |  | 1325.82 |  |  | 133
|  | Сметная стоимость |  |  |  |  | 2139
19 | 100-1001 | Дверной блок из ПВХ | 4 | 1820.42 | -- | 1820.42 | 7282 | -- | -- | 7282 | -- | --
|  |  | комп. | -- | -- |  |  |  | -- |  | -- | --
|  | Итого прямые затраты по смете: | руб. |  |  |  | 39946 | 1630 | 477 | 37839 |  | 183
|  |  | руб. | [5 empty] | 55 |  |  | 5
| Стоимость монтажных работ - |  | руб. |  |  |  | 82
| Материалы - |  | руб. |  |  |  | 8
| Всего оплата труда - |  | руб. |  |  |  |  | 26
| Стоимость материалов и конструкций - |  | руб. |  |  |  | 45
|  | Накладные расходы - | руб. |  |  |  | 24
|  | Сметная прибыль - | руб. |  |  |  | 17
| Всего, стоимость монтажных работ - |  | руб. |  |  |  | 122
|  | Нормативная трудоемкость - | чел.-ч | [8 empty] | 3
|  | Сметная заработная плата - | руб. |  |  |  |  | 26
| Стоимость общестроительных работ - |  | руб. |  |  |  | 39864
| Материалы - |  | руб. |  |  |  | 12174
| Всего оплата труда - |  | руб. |  |  |  |  | 1660
| Стоимость материалов и конструкций - |  | руб. |  |  |  | 25612
|  | Накладные расходы - | руб. |  |  |  | 1590
|  | Сметная прибыль - | руб. |  |  |  | 882
| Всего, стоимость общестроительных работ - |  | руб. |  |  |  | 42336
|  | Нормативная трудоемкость - | чел.-ч | [8 empty] | 184
|  | Сметная заработная плата - | руб. |  |  |  |  | 1660
|  | Итого по смете: | руб. |  |  |  | 42458
|  | Нормативная трудоемкость - | чел.-ч | [8 empty] | 187
|  | Сметная заработная плата - | руб. |  |  |  |  | 1686
Пересчет итогов в цены на 1-2011 г.
| Оплата труда осн. рабочих |  | 1630 | х 4,99 |  |  | 8134
| Затраты на экспл. машин |  | 476 | х 4,99 |  |  | 2375
| (в т.ч. опл. труда механизаторов) |  | 55 | х 4,99 |  |  |  |  | 274
| Стоимость материальных ресурсов |  | 37839 | х 4,99 |  |  | 188817
| Итого прямых затрат | [5 empty] | 199326
| Накладные расходы в текущих ценах |  | 1614 | х 4,99 | х 1,0 |  | 8054
| Сметная прибыль в текущих ценах |  | 899 | х 4,99 | х 1,0 |  | 4486
| ИТОГО в ценах на 1-2011 г. | [5 empty] | 211866
| Налог на добавленную стоимость (НДС) |  | 18 % |  |  |  | 38135.88
| Итого с налогом на добавленную стоимость (НДС) | [5 empty] | 250001.88