## bx_abc4
Утверждаю поликлиника №10
Ведомость объемов работ
Ремонт холла 1-го этажа
N п.п. | Шифр номера нормативов и коды ресурсов | Наименование работ и затрат, характеристика оборудования и его масса | Единица измерения | Количество
1 | 2 | 3 | 4 | 5
1 | 46-04-006- 03 ФЕР-2001 пр. МРР № 253 | Разборка деревянных перегородок чистых щитовых дощатых | 100 м2 | 0.36
2 | 09-03-046- 03 ФЕР-2001 пр. МРР № 253 к=1,2 к=1,15 к=1,25 | Монтаж перегородок плстиковых | 100 м2 | 0.312
4 | 10-01-047- 04 ФЕР-2001 пр. МРР № 253 к=1,2 к=1,15 к=1,25 | Установка блоков из ПВХ в наружных и внутренних дверных проемах в перегородках и деревянных нерубленных стенах площадью проема до 3 м2 | 100 м2 проемов | 0.048
5 | 62-17-3 ФЕРр-2001 пр. МРР № 207 | Устройство подвесных потолков типа "Армстронг" по каркасу из оцинкованного профиля | 100 м2 окрашиваемо й поверхности | 0.32
6 | 53-1-1 ФЕРр-2001 пр. МРР № 207 | Разборка обшивки из пластиковых панелей | 100 м2 стен | 0.13
7 | 15-02-019- 03 ФЕР-2001 пр. МРР № 253 к=1,2 к=1,15 к=1,25 | Сплошное выравнивание внутренних поверхностей (однослойное оштукатуривание)из сухих растворных смесей толщиной до 10 мм стен | 100 м2 оштукатурив аемой поверхности | 0.28
8 | 15-04-006- 03 ФЕР-2001 пр. МРР № 253 к=1,2 к=1,15 к=1,25 | Покрытие поверхностей грунтовкой глубокого проникновения за 1 раз стен | 100 м2 покрытия | 0.28
10 | 15-04-005- 03 ФЕР-2001 пр. МРР № 253 к=1,2 к=1,15 к=1,25 | Окраска поливинилацетатными водоэмульсионными составами улучшенная по штукатурке стен | 100 м2 окрашиваемо й поверхности | 0.28
11 | 10-01-012- 02 ФЕР-2001 пр. МРР № 253 к=1,2 к=1,15 к=1,25 | Обшивка заполнений дверных проемов плитами древесноволокнистыми твердыми 5 мм | 100 м2 обшивки | 0.075
12 | 15-04-025- 04 ФЕР-2001 пр. МРР № 253 к=1,2 к=1,15 к=1,25 | Улучшенная окраска масляными составами по дереву заполнений дверных проемов | 100 м2 окрашиваемо й поверхности | 0.075
13 | 67-3-1 ФЕРр-2001 пр. МРР № 207 | Демонтаж провода | 100 м | 0.1
14 | 08-02-390- 01 ФЕРм-2001 пр. МРР № 747 к=0,8 к=1,2 | Короба пластмассовые: шириной до 40 мм | 100 м | 0.1
15 | 08-02-399- 01 ФЕРм-2001 пр. МРР № 747 к=0,8 к=1,2 | Провод в коробах, сечением: до 6 мм2 | 100 м | 0.1
16 |  | Разборка деревянных заполнений проемов дверных и воротных | 100м2 | 0.1
17 |  | Установка блоков из ПВХ в наружных и внутренних дверных проемах в каменных стенах площадью проема до 3 м2 | 100м2 | 0.1
18 |  | Дверной блок из ПВХ | комп. | 4