## hx_abc4
Утверждаю- заведующий ДОУ №143
ЛОКАЛЬНЫЙ СМЕТНЫЙ РАСЧЕТ №
на | ремонт мягкой кровли,
(наименование работ и затрат, наименование объекта)
|  |  |  | Сметная стоимость | [6 empty] | 150 | тыс.руб.
Составлена 2000-1кв 2011г | [11 empty] | руб.
N п/п | Шифр и номер позиции норматива | Наименование работ и затрат | Количество | Стоимость единицы |  |  | Общая стоимость |  |  |  | Затраты труда рабочих, чел.-ч, не занятых обслуж. машин
|  |  |  | Всего | экспл. машин | материалов | Всего | оплаты труда | экспл. машин | материалов
|  |  | Единица измерения | оплаты труда | в т.ч. оплаты труда | возвр. мате-риалов |  |  | в т.ч. оплаты труда | возвр. мате-риалов | обслуживающие маш.
[11 empty] | на един. | всего
1 | 2 | 3 | 4 | 5 | 6 | 7 | 8 | 9 | 10 | 11 | 12 | 13
1 | 46-04-008- 01 ФЕР-2001 пр. МРР № 253 | Разборка покрытий кровель из рулонных материалов и примыканий | 3.4795 | 153.59 | 41.43 | -- | 534 | 390 | 144 | -- | 14.38 | 50
|  |  | 100м2 | 112.16 | -- |  |  |  | -- |  | -- | --
|  | НР от ОЗП+ЗПМ - 99% (=110х0,9) |  | 111.04 |  |  | 386
|  | СП от ОЗП+ЗПМ - 59,5% (=70х0,85) |  | 66.74 |  |  | 232
|  | Сметная стоимость |  |  |  |  | 1152
2 | 12-01-017- 01 ФЕР-2001 пр. МРР № 253 к=0,5 | Разборка выравнивающих стяжек цементно-песчаных | 1.6572 | 230.09 | 112.5 | -- | 381 | 195 | 186 | -- | 13.61 | 23
|  |  | 100 м2 | 117.59 | 10.93 |  |  |  | 18 |  | 0.97 | 2
|  | НР от ОЗП+ЗПМ - 108% (=120х0,9) |  | 138.8 |  |  | 230
|  | СП от ОЗП+ЗПМ - 55,25% (=65х0,85) |  | 71.01 |  |  | 118
|  | Сметная стоимость |  |  |  |  | 729
3 | 12-01-017- 01 ФЕР-2001 пр. МРР № 253 к=1,15 к=1,25 | Устройство выравнивающих стяжек цементно-песчаных: толщиной 15 мм | 1.6572 | 1383.68 | 281.25 | 831.97 | 2293 | 448 | 466 | 1379 | 31.3 | 52
|  |  | 100 м2 | 270.46 | 27.33 |  |  |  | 45 |  | 2.42 | 4
|  | НР от ОЗП+ЗПМ - 108% (=120х0,9) |  | 321.6 |  |  | 533
|  | СП от ОЗП+ЗПМ - 55,25% (=65х0,85) |  | 164.52 |  |  | 273
|  | Сметная стоимость |  |  |  |  | 3099
4 | 12-01-017- 02 ФЕР-2001 пр. МРР № 253 к=15 к=1,15 к=1,25 | Устройство выравнивающих стяжек цементно-песчаных: на каждый 1 мм изменения толщины добавлять к (12-01-017-01) 15мм | 1.6572 | 994.22 | 49.88 | 795.3 | 1648 | 247 | 83 | 1318 | 17.25 | 29
|  |  | 100 м2 | 149.04 | 6.38 |  |  |  | 11 |  | 0.56 | 1
|  | НР от ОЗП+ЗПМ - 108% (=120х0,9) |  | 167.85 |  |  | 278
|  | СП от ОЗП+ЗПМ - 55,25% (=65х0,85) |  | 85.87 |  |  | 142
|  | Сметная стоимость |  |  |  |  | 2068
5 | 12-01-016- 01 ФЕР-2001 пр. МРР № 253 к=1,15 к=1,25 | Огрунтовка оснований из бетона или раствора под водоизоляционный кровельный ковер битумной грунтовкой с ее приготовлением и примыканий | 3.4795 | 238.64 | 4.36 | 189.45 | 830 | 156 | 15 | 659 | 5.13 | 18
|  |  | 100м2 | 44.83 | -- |  |  |  | -- |  | -- | --
|  | НР от ОЗП+ЗПМ - 108% (=120х0,9) |  | 48.41 |  |  | 168
|  | СП от ОЗП+ЗПМ - 55,25% (=65х0,85) |  | 24.77 |  |  | 86
|  | Сметная стоимость |  |  |  |  | 1084
6 | 12-01-002- 09 ФЕР-2001 пр. МРР № 81 к=1,15 к=1,25 | Устройство кровель плоских из наплавляемых материалов: в два слоя | 2.9575 | 390.69 | 53.13 | 182.33 | 1155 | 459 | 157 | 539 | 16.51 | 49
|  |  | 100 м2 кровли | 155.23 | 3.38 |  |  |  | 10 |  | 0.25 | 1
|  | НР от ОЗП+ЗПМ - 108% (=120х0,9) |  | 171.29 |  |  | 507
|  | СП от ОЗП+ЗПМ - 55,25% (=65х0,85) |  | 87.63 |  |  | 259
|  | Сметная стоимость |  |  |  |  | 1921
7 | 111-1961 | Материалы рулонные кровельные для верхнего слоя, линокром ТКП* | 337.155 | 15.67 | -- | 15.67 | 5283 | -- | -- | 5283 | -- | --
|  |  | м2 | -- | -- |  |  |  | -- |  | -- | --
8 | 111-1962 | Материалы рулонные кровельные для нижних слоев, линокром ТПП* | 343.07 | 14.57 | -- | 14.57 | 5000 | -- | -- | 5000 | -- | --
|  |  | м2 | -- | -- |  |  |  | -- |  | -- | --
9 | 12-01-004- 04 ФЕР-2001 пр. МРР № 81 к=1,15 к=1,25 | Устройство примыканий кровель из наплавляемых материалов к стенам и парапетам высотой: до 600 мм без фартуков | 0.87 | 956.97 | 119.24 | 462.96 | 833 | 326 | 104 | 403 | 40.82 | 36
|  |  | 100 м примыканий | 374.77 | 11.99 |  |  |  | 10 |  | 0.89 | 1
|  | НР от ОЗП+ЗПМ - 108% (=120х0,9) |  | 417.7 |  |  | 363
|  | СП от ОЗП+ЗПМ - 55,25% (=65х0,85) |  | 213.69 |  |  | 186
|  | Сметная стоимость |  |  |  |  | 1382
10 | 111-1961 | Материалы рулонные кровельные для верхнего слоя, линокром ТКП* | 219.24 | 15.67 | -- | 15.67 | 3435 | -- | -- | 3435 | -- | --
|  |  | м2 | -- | -- |  |  |  | -- |  | -- | --
11 | 311-01-146 -1 ФССЦ ПГ | Погрузочно-разгрузочные работы при автомобильных перевозках. Мусор строительный с погрузкой вручную: погрузка | 2.3119 | 32.93 | 28.78 | -- | 76 | 10 | 67 | -- | 0.58 | 1
|  |  | т | 4.15 | -- |  |  |  | -- |  | -- | --
|  | НР от ОЗП+ЗПМ - 90% (=100х0,9) |  | 3.74 |  |  | 9
|  | СП от ОЗП+ЗПМ - 51% (=60х0,85) |  | 2.12 |  |  | 5
|  | Сметная стоимость |  |  |  |  | 90
12 | 310-3015-1 ФССЦ ПГ | Перевозка грузов автомобилями-самосвалами грузоподъемностью 10 т работающими вне карьера, расстояние перевозки 15 км, класс груза 1 | 2.3119 | 12.51 | 12.51 | -- | 29 | -- | 29 | -- | -- | --
|  |  | т | -- | -- |  |  |  | -- |  | -- | --
|  | Итого прямые затраты по смете: | руб. |  |  |  | 21498 | 2231 | 1250 | 18016 |  | 257
|  |  | руб. | [5 empty] | 94 |  |  | 8
| Стоимость общестроительных работ - |  | руб. |  |  |  | 21498
| Материалы - |  | руб. |  |  |  | 4298
| Всего оплата труда - |  | руб. |  |  |  |  | 2325
| Стоимость материалов и конструкций - |  | руб. |  |  |  | 13718
|  | Накладные расходы - | руб. |  |  |  | 2474
|  | Сметная прибыль - | руб. |  |  |  | 1301
| Всего, стоимость общестроительных работ - |  | руб. |  |  |  | 25273
|  | Нормативная трудоемкость - | чел.-ч | [8 empty] | 265
|  | Сметная заработная плата - | руб. |  |  |  |  | 2325
Пересчет итогов в цены на 1квартал 2011 г.
| Оплата труда осн. рабочих |  | 2231 | х 5,03 |  |  | 11222
| Затраты на экспл. машин |  | 1250 | х 5,03 |  |  | 6288
| (в т.ч. опл. труда механизаторов) |  | 94 | х 5,03 |  |  |  |  | 473
| Стоимость материальных ресурсов |  | 18016 | х 5,03 |  |  | 90620
| Итого прямых затрат | [5 empty] | 108130
| Накладные расходы в текущих ценах |  | 2474 | х 5,03 | х 1,0 |  | 12444
| Сметная прибыль в текущих ценах |  | 1301 | х 5,03 | х 1,0 |  | 6544
| ИТОГО в ценах на 1квартал 2011 г. | [5 empty] | 127118
| Налог на добавленную стоимость (НДС) |  | 18 % |  |  |  | 22882.14
| Итого с налогом на добавленную стоимость (НДС) | [5 empty] | 150000
* или эквивалент