## Локальная смета
СОГЛАСОВАНО: | [8 empty] | УТВЕРЖДАЮ:
_______________ | [8 empty] | __________________
" _____ " ________________ 200_ г. | [8 empty] | "______ " _______________200_ г.
(наименование стройки)
ЛОКАЛЬНЫЙ СМЕТНЫЙ РАСЧЕТ №
(локальная смета)
на | Текущий ремонт потолка 2-го этажа здания литер А МОУ гимназия №32 г.Иваново, пр.Ленина, 53.
(наименование работ и затрат, наименование объекта)
Основание: чертежи №
| Сметная стоимость строительных работ _______________________________________________________________________________________________ |  | ___________________________266,042 |  | тыс.руб.
| Средства на оплату труда _______________________________________________________________________________________________ |  | ___________________________46,329 |  | тыс.руб.
| Сметная трудоемкость _______________________________________________________________________________________________ |  | _______________________________________________________________________________________________1010,02 |  | чел.час
Составлен(а) в текущих (прогнозных) ценах по состоянию на 1кв 2011_ г.
№ пп | Шифр и номер позиции норматива | Наименование работ и затрат, единица измерения | Количество | Стоимость единицы, руб. |  |  | Общая стоимость, руб. |  |  |  | Затраты труда рабочих, чел.-ч, не занятых обслуживанием машин
|  |  |  | всего | эксплуатации машин | материалы | Всего | оплаты труда | эксплуатация машин | материалы
|  |  |  | оплаты труда | в т.ч. оплаты труда |  |  |  | в т.ч. оплаты труда |  | на единицу | всего
1 | 2 | 3 | 4 | 5 | 6 | 7 | 8 | 9 | 10 | 11 | 12 | 13
Раздел 1. Общестроительные работы
1 | ФЕР46-04-007-06 В ред. пр. № 253 Минрегиона РФ | Разборка деревянных подвесных потолков из плит: акмигран (100 м2) | 3.31 | 646,53 577,76 | 68,77 25,52 |  | 2140.01 | 1912.39 | 227,62 84,47 |  | 66.87 | 221.34
2 | ФЕР15-01-047-15 В ред. пр. № 253 Минрегиона РФ | Устройство: подвесных потолков типа <Армстронг> по каркасу из оцинкованного профиля (100 м2 поверхности облицовки) КОЭФ. К ПОЗИЦИИ: ОЗП=1,15; ЭМ=1,25; ЗПМ=1,25; ТЗ=1,15; ТЗМ=1,25; ОЗП=1,2; ЭМ=1,2; ЗПМ=1,2; ТЗ=1,2; ТЗМ=1,2 | 3.31 | 7314,65 1329,11 | 650,14 13,23 | 5335.4 | 24211.49 | 4399.34 | 2151,98 43,79 | 17660.17 | 141.3948 | 468.02
3 | ФЕР08-07-002-01 В ред. пр. № 253 Минрегиона РФ | Установка и разборка внутренних трубчатых инвентарных лесов: при высоте помещений до 6 м (100 м2 горизонтальной проекции) КОЭФ. К ПОЗИЦИИ: ОЗП=1,15; ЭМ=1,25; ЗПМ=1,25; ТЗ=1,15; ТЗМ=1,25; ОЗП=1,2; ЭМ=1,2; ЗПМ=1,2; ТЗ=1,2; ТЗМ=1,2 | 3.31 | 1240,02 837,01 | 23.54 | 379.47 | 4104.45 | 2770.51 | 77.9 | 1256.04 | 96.876 | 320.66
Итого прямые затраты по смете в ценах 2001г. | [6 empty] | 30455.95 | 9082.24 | 2457,50 128,26 | 18916.21 |  | 1010.02
Итого прямые затраты по смете с учетом индексов, в текущих ценах | [6 empty] | 153193.44 | 45683.67 | 12361,23 645,14 | 95148.54 |  | 1010.02
Накладные расходы | [6 empty] | 46364.88
Сметная прибыль | [6 empty] | 25900.69
Итоги по смете:
Работы по реконструкции зданий и сооружений (усиление и замена существующих конструкций, разборка и возведение отдельных конструктивных элементов):
Итого Поз. 1 | [6 empty] | 2140.01 | 1912.39 | 227,62 84,47 |  |  | 221.34
Всего с учетом " ОЗП=5,03; ЭМ-ЗПМ=5,03; ЗПМ=5,03; МАТ=5,03" | [6 empty] | 10764.25 | 9619.32 | 1144,93 424,88 |  |  | 221.34
Накладные расходы 110%*0.9 ФОТ (от 10 044,20) | [6 empty] | 9943.76
Сметная прибыль 70%*0.85 ФОТ (от 10 044,20) | [6 empty] | 5976.3
Итого c накладными и см. прибылью | [6 empty] | 26684.31 |  |  |  |  | 221.34
Отделочные работы:
Итого Поз. 2 | [6 empty] | 24211.49 | 4399.34 | 2151,98 43,79 | 17660.17 |  | 468.02
Всего с учетом " ОЗП=5,03; ЭМ-ЗПМ=5,03; ЗПМ=5,03; МАТ=5,03" | [6 empty] | 121783.8 | 22128.68 | 10824,46 220,26 | 88830.66 |  | 468.02
Накладные расходы 105%*0.9 ФОТ (от 22 348,94) | [6 empty] | 21119.75
Сметная прибыль 55%*0.85 ФОТ (от 22 348,94) | [6 empty] | 10448.13
Итого c накладными и см. прибылью | [6 empty] | 153351.68 |  |  |  |  | 468.02
Конструкции из кирпича и блоков:
Итого Поз. 3 | [6 empty] | 4104.45 | 2770.51 | 77.9 | 1256.04 |  | 320.66
Всего с учетом " ОЗП=5,03; ЭМ-ЗПМ=5,03; ЗПМ=5,03; МАТ=5,03" | [6 empty] | 20645.39 | 13935.67 | 391.84 | 6317.88 |  | 320.66
Накладные расходы 122%*0.9 ФОТ (от 13 935,67) | [6 empty] | 15301.37
Сметная прибыль 80%*0.85 ФОТ (от 13 935,67) | [6 empty] | 9476.26
Итого c накладными и см. прибылью | [6 empty] | 45423.02 |  |  |  |  | 320.66
Итого | [6 empty] | 225459.01 |  |  |  |  | 1010.02
В том числе:
Материалы | [6 empty] | 95148.54
Машины и механизмы | [6 empty] | 12361.23
ФОТ | [6 empty] | 46328.81
Накладные расходы | [6 empty] | 46364.88
Сметная прибыль | [6 empty] | 25900.69
НДС 18% | [6 empty] | 40582.62
ВСЕГО по смете | [6 empty] | 266041.63 |  |  |  |  | 1010.02