## Локальная смета
СОГЛАСОВАНО: | [8 empty] | УТВЕРЖДАЮ:
_______________ | [8 empty] | __________________
" _____ " ________________ 200_ г. | [8 empty] | "______ " _______________200_ г.
(наименование стройки)
ЛОКАЛЬНЫЙ СМЕТНЫЙ РАСЧЕТ № 1
(локальная смета)
на | замену оконных блоков в оранжерее МОУ ДОД ДДЮТ
(наименование работ и затрат, наименование объекта)
Основание:
| Сметная стоимость строительных работ _______________________________________________________________________________________________ |  | ___________________________140,000 |  | тыс.руб.
| Средства на оплату труда _______________________________________________________________________________________________ |  | ___________________________6,916 |  | тыс.руб.
| Сметная трудоемкость _______________________________________________________________________________________________ |  | _______________________________________________________________________________________________686,89 |  | чел.час
Составлен(а) в текущих (прогнозных) ценах по состоянию на ___1 кв____2011_ г.
№ пп | Шифр и номер позиции норматива | Наименование работ и затрат, единица измерения | Количество на ед./ всего | Стоимость единицы, руб. |  |  | Общая стоимость, руб. |  |  |  | Затраты труда рабочих, чел.-ч, не занятых обслуживанием машин
|  |  |  | всего | эксплуатации машин | материалы | Всего | оплаты труда | эксплуатация машин | материалы
|  |  |  | оплаты труда | в т.ч. оплаты труда |  |  |  | в т.ч. оплаты труда |  | на единицу | всего
1 | 2 | 3 | 4 | 5 | 6 | 7 | 8 | 9 | 10 | 11 | 12 | 13
Раздел 1.
1 | ФЕР46-04-012-01 В ред. пр. № 253 Минрегиона РФ | Разборка деревянных заполнений проемов: оконных с подоконными досками (100 м2) | 0.3927 | 1767,24 1525,29 | 241,95 89,78 |  | 694 | 599 | 95 35 |  | 188.54 | 74.04
|  | Затраты труда рабочих-строителей (ср 2,4), (чел.час) | 188,54 74,04 | 8,09 8,09 |  |  | 598.98 | 598.98
| 1. 030954 | Подъемники грузоподъемностью до 500 кг одномачтовые, высота подъема 45 м, (маш.-ч) | 7,74 3,04 | 31.26 | 31,26 11,60 |  | 95.01 |  | 95,01 35,26
2 | ФЕРр58-20-1 В ред. пр. № 207 Минрегиона РФ | Смена обделок из листовой стали (поясков, сандриков, отливов, карнизов) шириной: до 0,4 м (100 м) | 0.114 | 2516,07 353,23 | 5,99 0,93 | 2156.85 | 287 | 40 | 1 | 246 | 41.41 | 4.72
|  | Затраты труда рабочих-строителей (ср 3), (чел.час) | 41,41 4,72 | 8,53 8,53 |  |  | 40.27 | 40.27
| 1. 030954 | Подъемники грузоподъемностью до 500 кг одномачтовые, высота подъема 45 м, (маш.-ч) | 0,08 0,01 | 31.26 | 31,26 11,60 |  | 0.29 |  | 0,29 0,11
| 2. 400001 | Автомобили бортовые, грузоподъемность до 5 т, (маш.-ч) | 0,04 | 87.17 | 87.17 |  | 0.4 |  | 0.4
| 3. 101-0794 | Проволока канатная оцинкованная, диаметром 2,6 мм, (т) | 0,006 0,00068 | 8023 |  | 8023 | 5.49 |  |  | 5.49
| 4. 101-1805 | Гвозди строительные, (т) | 0,004 0,00046 | 11978 |  | 11978 | 5.46 |  |  | 5.46
| 5. 101-1875 | Сталь листовая оцинкованная толщиной листа 0,7 мм, (т) | 0,184 0,021 | 11200 |  | 11200 | 234.93 |  |  | 234.93
Н | 6. 509-9900 | Строительный мусор, (т) | 0,224 0,026
3 | ФЕР10-01-034-08 В ред. пр. № 253 Минрегиона РФ | Установка в жилых и общественных зданиях оконных блоков из ПВХ профилей: поворотных (откидных, поворотно-откидных) с площадью проема более 2 м2 трехстворчатых, в том числе при наличии створок глухого остекления (100 м2 проемов) 10 455,68 = 168 203,68 - 100 x 1 577,48 | 0.1138 | 10455,68 1303,66 | 413,79 7,66 | 8738.23 | 1190 | 148 | 47 1 | 995 | 149.16 | 16.97
|  | Затраты труда рабочих-строителей (ср 3,2), (чел.час) | 149,16 16,97 | 8,74 8,74 |  |  | 148.36 | 148.36
| 1. 030954 | Подъемники грузоподъемностью до 500 кг одномачтовые, высота подъема 45 м, (маш.-ч) | 0,66 0,08 | 31.26 | 31,26 11,60 |  | 2.35 |  | 2,35 0,87
| 2. 134041 | Шуруповерт, (маш.-ч) | 13,21 1,5 | 3 | 3 |  | 4.51 |  | 4.51
| 3. 331451 | Перфораторы электрические, (маш.-ч) | 20,35 2,32 | 2.08 | 2.08 |  | 4.82 |  | 4.82
| 4. 400001 | Автомобили бортовые, грузоподъемность до 5 т, (маш.-ч) | 3,57 0,41 | 87.17 | 87.17 |  | 35.41 |  | 35.41
| 5. 101-2052 | Лента бутиловая, (м) | 253 29 | 6.38 |  | 6.38 | 183.69 |  |  | 183.69
| 6. 101-2053 | Лента бутиловая ПСУЛ, (м) | 159 18 | 7.6 |  | 7.6 | 137.52 |  |  | 137.52
| 7. 101-2054 | Лента бутиловая диффузионная, (м) | 59 6,7 | 7.95 |  | 7.95 | 53.38 |  |  | 53.38
| 8. 101-2388 | Герметик пенополиуретановый (пена монтажная) типа Makrofleks, Soudal в баллонах по 750 мл, (шт.) | 71 8,1 | 67 |  | 67 | 541.35 |  |  | 541.35
| 9. 101-4173 | Дюбели монтажные 10х130 (10х132, 10х150) мм, (10 шт.) | 41,2 4,7 | 7.03 |  | 7.03 | 32.96 |  |  | 32.96
| 10. 102-0303 | Клинья пластиковые монтажные, (шт.) | 800 91 | 0.5 |  | 0.5 | 45.52 |  |  | 45.52
З | 11. 203-8040 | Блоки оконные из поливинилхлоридных профилей с листовым стеклом и стеклопакетом одностворные ОПРСП9-9, площадью 0,75 м2 (ГОСТ 30674-99), (м2) | 0 | 1577.48 |  | 1577.48
Уд | 12. 203-8040 | Блоки оконные из поливинилхлоридных профилей с листовым стеклом и стеклопакетом одностворные ОПРСП9-9, площадью 0,75 м2 (ГОСТ 30674-99), (м2) | 100 11 | 1577.48 |  | 1577.48 | 17951.72 |  |  | 17951.72
4 | 203-8040 | Блок оконный ПВХ ламинированный (м2) | 11.38 | 389.7 |  | 389.7 | 4435 |  |  | 4435
5 | ФЕР10-01-034-02 В ред. пр. № 253 Минрегиона РФ | Установка в жилых и общественных зданиях оконных блоков из ПВХ профилей: глухих с площадью проема более 2 м2 (100 м2 проемов) 9 630,45 = 167 378,45 - 100 x 1 577,48 | 0.2789 | 9630,45 1201,14 | 391,51 7,66 | 8037.8 | 2686 | 335 | 109 2 | 2242 | 137.43 | 38.33
|  | Затраты труда рабочих (ср 3,2), (чел.час) | 137,43 38,33 | 8,74 8,74 |  |  | 335 | 335
| 1. 030954 | Подъемники грузоподъемностью до 500 кг одномачтовые, высота подъема 45 м, (маш.-ч) | 0,66 0,18 | 31.26 | 31,26 11,60 |  | 5.75 |  | 5,75 2,14
| 2. 134041 | Шуруповерт, (маш.-ч) | 9,62 2,68 | 3 | 3 |  | 8.05 |  | 8.05
| 3. 331451 | Перфораторы электрические, (маш.-ч) | 14,82 4,13 | 2.08 | 2.08 |  | 8.6 |  | 8.6
| 4. 400001 | Автомобили бортовые, грузоподъемность до 5 т, (маш.-ч) | 3,57 1 | 87.17 | 87.17 |  | 86.79 |  | 86.79
| 5. 101-2052 | Лента бутиловая, (м) | 230 64 | 6.38 |  | 6.38 | 409.26 |  |  | 409.26
| 6. 101-2053 | Лента бутиловая ПСУЛ, (м) | 150 42 | 7.6 |  | 7.6 | 317.95 |  |  | 317.95
| 7. 101-2054 | Лента бутиловая диффузионная, (м) | 50 14 | 7.95 |  | 7.95 | 110.86 |  |  | 110.86
| 8. 101-2388 | Герметик пенополиуретановый (пена монтажная) типа Makrofleks, Soudal в баллонах по 750 мл, (шт.) | 66 18 | 67 |  | 67 | 1233.3 |  |  | 1233.3
| 9. 101-4173 | Дюбели монтажные 10х130 (10х132, 10х150) мм, (10 шт.) | 30 8,4 | 7.03 |  | 7.03 | 58.82 |  |  | 58.82
| 10. 102-0303 | Клинья пластиковые монтажные, (шт.) | 800 223 | 0.5 |  | 0.5 | 111.56 |  |  | 111.56
З | 11. 203-8040 | Блоки оконные из поливинилхлоридных профилей с листовым стеклом и стеклопакетом одностворные ОПРСП9-9, площадью 0,75 м2 (ГОСТ 30674-99), (м2) | 0 | 1577.48 |  | 1577.48
Уд | 12. 203-8040 | Блоки оконные из поливинилхлоридных профилей с листовым стеклом и стеклопакетом одностворные ОПРСП9-9, площадью 0,75 м2 (ГОСТ 30674-99), (м2) | 100 28 | 1577.48 |  | 1577.48 | 43995.92 |  |  | 43995.92
6 | 203-8040 | Блок оконный ПВХ ламинированный (м2) | 27.89 | 389.7 |  | 389.7 | 10869 |  |  | 10869
7 | ФЕР10-01-035-01 Изм. Пр. Минрегиона №81 от 27.02.10 | Установка подоконных досок из ПВХ: в каменных стенах толщиной до 0,51 м (100 п.м) | 0.118 | 4187,28 180,75 | 14,33 0,46 | 3992.2 | 494 | 21 | 2 | 471 | 21.19 | 2.5
|  | Затраты труда рабочих (ср 3), (чел.час) | 21,19 2,5 | 8,53 8,53 |  |  | 21.33 | 21.33
| 1. 030954 | Подъемники грузоподъемностью до 500 кг одномачтовые, высота подъема 45 м, (маш.-ч) | 0,04 | 31.26 | 31,26 11,60 |  | 0.15 |  | 0,15 0,05
| 2. 400001 | Автомобили бортовые, грузоподъемность до 5 т, (маш.-ч) | 0,15 0,02 | 87.17 | 87.17 |  | 1.54 |  | 1.54
| 3. 101-1689 | Доски подоконные ПВХ, (м) | 0
| 4. 101-2388 | Герметик пенополиуретановый (пена монтажная) типа Makrofleks, Soudal в баллонах по 750 мл, (шт.) | 56,6 6,7 | 67 |  | 67 | 447.48 |  |  | 447.48
| 5. 101-9138 | Доски подоконные ПВХ, (м) | 0
| 6. 102-0303 | Клинья пластиковые монтажные, (шт.) | 400 47 | 0.5 |  | 0.5 | 23.6 |  |  | 23.6
8 | 101-9468 | Доски подоконные ПВХ /300мм/ (м) | 11.8 | 40.5 |  | 40.5 | 478 |  |  | 478
Итого прямые затраты по смете в ценах 2001г. | [6 empty] | 21133 | 1143 | 254 38 | 19736 |  | 136.56
Итого прямые затраты по смете с учетом коэффициентов к итогам | [6 empty] | 107666 | 6715 | 1680 201 | 99271 |  | 686.89
Накладные расходы | [6 empty] | 7069
Сметная прибыль | [6 empty] | 3916
Итоги по смете:
Работы по реконструкции зданий и сооружений (усиление и замена существующих конструкций, разборка и возведение отдельных конструктивных элементов):
Итого Поз. 1 | [6 empty] | 694 | 599 | 95 35 |  |  | 74.04
Всего с учетом "Переход в цены 1 кв 2011г. ОЗП=5,03; ЭМ=5,03; ЗПМ=5,03; МАТ=5,03; ТЗ=5,03; ТЗМ=5,03" | [6 empty] | 3491 | 3013 | 478 176 |  |  | 372.42
Накладные расходы 110%*0.9 ФОТ (от 3 189) | [6 empty] | 3157
Сметная прибыль 70%*0.85 ФОТ (от 3 189) | [6 empty] | 1897
Итого c накладными и см. прибылью | [6 empty] | 8545 |  |  |  |  | 372.42
Крыши, кровли (ремонтно-строительные):
Итого Поз. 2 | [6 empty] | 287 | 40 | 1 | 246 |  | 4.72
Всего с учетом "Переход в цены 1 кв 2011г. ОЗП=5,03; ЭМ=5,03; ЗПМ=5,03; МАТ=5,03; ТЗ=5,03; ТЗМ=5,03" | [6 empty] | 1443 | 201 | 5 | 1237 |  | 23.74
Накладные расходы 83% ФОТ (от 201) | [6 empty] | 167
Сметная прибыль 65% ФОТ (от 201) | [6 empty] | 131
Итого c накладными и см. прибылью | [6 empty] | 1741 |  |  |  |  | 23.74
Деревянные конструкции:
Итого Поз. 3, 5, 7 | [6 empty] | 4370 | 504 | 158 3 | 3708 |  | 57.8
Всего с учетом " ОЗП=1,15; ЭМ=1,25; ЗПМ=1,25" | [6 empty] | 4486 | 580 | 198 4 | 3708 |  | 57.8
Всего с учетом " ОЗП=1,2; ЭМ=1,2; ЗПМ=1,2" | [6 empty] | 4642 | 696 | 238 5 | 3708 |  | 57.8
Всего с учетом "Переход в цены 1 кв 2011г. ОЗП=5,03; ЭМ=5,03; ЗПМ=5,03; МАТ=5,03; ТЗ=5,03; ТЗМ=5,03" | [6 empty] | 23349 | 3501 | 1197 25 | 18651 |  | 290.73
Накладные расходы 118%*0.9 ФОТ (от 3 526) | [6 empty] | 3745
Сметная прибыль 63%*0.85 ФОТ (от 3 526) | [6 empty] | 1888
Итого c накладными и см. прибылью | [6 empty] | 28982 |  |  |  |  | 290.73
Строительные металлические конструкции:
Итого Поз. 4, 6 | [6 empty] | 15304 |  |  | 15304
Всего с учетом "Переход в цены 1 кв 2011г. ОЗП=5,03; ЭМ=5,03; ЗПМ=5,03; МАТ=5,03; ТЗ=5,03; ТЗМ=5,03" | [6 empty] | 76979 |  |  | 76979
Накладные расходы 90% ФОТ (от 0)
Сметная прибыль 85% ФОТ (от 0)
Итого c накладными и см. прибылью | [6 empty] | 76979
Материалы:
Итого Поз. 8 | [6 empty] | 478 |  |  | 478
Всего с учетом " ОЗП=1,15; ЭМ=1,25; ЗПМ=1,25" | [6 empty] | 478 |  |  | 478
Всего с учетом " ОЗП=1,2; ЭМ=1,2; ЗПМ=1,2" | [6 empty] | 478 |  |  | 478
Всего с учетом "Переход в цены 1 кв 2011г. ОЗП=5,03; ЭМ=5,03; ЗПМ=5,03; МАТ=5,03; ТЗ=5,03; ТЗМ=5,03" | [6 empty] | 2404 |  |  | 2404
Итого | [6 empty] | 118651 |  |  |  |  | 686.89
В том числе:
Материалы | [6 empty] | 99271
Машины и механизмы | [6 empty] | 1680
ФОТ | [6 empty] | 6916
Накладные расходы | [6 empty] | 7069
Сметная прибыль | [6 empty] | 3916
Временные 0
Итого | [6 empty] | 118644.07
Непредвиденные затраты 0
Итого с непредвиденными | [6 empty] | 118651
НДС 18% | [6 empty] | 21355.93
ВСЕГО по смете | [6 empty] | 140000 |  |  |  |  | 686.89
Составил__________
Проверил_________