## Локальная смета
СОГЛАСОВАНО: | [8 empty] | УТВЕРЖДАЮ:
Директор МОУ ДОД Муниципальное учреждение по работе с подростками по месту жительства "Молодёжный центр"
_______________ | [8 empty] | __________________Климина Н.В.
" _____ " ________________ 2011 г. | [8 empty] | "______ " _______________2011 г.
МОУ ДОД "Молодёжный центр"
(наименование стройки)
ЛОКАЛЬНЫЙ СМЕТНЫЙ РАСЧЕТ № 01
(локальная смета)
на | Ремонт полов, облицовка стен ГКЛ, установку окон, двери и малярные работы в здании МОУ ДОД "Молодёжный центр", по адресу: г.Иваново, ул.Лежневская д.136а
(наименование работ и затрат, наименование объекта)
Основание: Ведомость объёмов работ
| Сметная стоимость строительных работ _______________________________________________________________________________________________ |  | 237501 |  | руб.
| Средства на оплату труда _______________________________________________________________________________________________ |  | ___________________________20,823 |  | тыс. руб.
| Сметная трудоемкость _______________________________________________________________________________________________ |  | _______________________________________________________________________________________________441,72 |  | чел.час
Составлен(а) в текущих (прогнозных) ценах 3 кв. 2011 года
№ пп | Шифр и номер позиции норматива | Наименование работ и затрат, единица измерения | Количество | Стоимость единицы, руб. |  |  | Общая стоимость, руб. |  |  |  | Затраты труда рабочих, чел.-ч, не занятых обслуживанием машин
|  |  |  | всего | эксплуатации машин | материалы | Всего | оплаты труда | эксплуатация машин | материалы
|  |  |  | оплаты труда | в т.ч. оплаты труда |  |  |  | в т.ч. оплаты труда |  | на единицу | всего
1 | 2 | 3 | 4 | 5 | 6 | 7 | 8 | 9 | 10 | 11 | 12 | 13
Раздел 1.
облицовка стен ГКЛ, установку окон, двери
1 | ФЕР10-06-037-03 В ред. пр. № 253 Минрегиона РФ | Облицовка стен по системе "КНАУФ" по одинарному металлическому каркасу из потолочного профиля гипсоволокнистыми листами (С 663*): одним слоем с дверным проемом (100 м2 стен (за вычетом проемов)) КОЭФ. К ПОЗИЦИИ: При ремонте и реконструкции зданий и сооружений работы, аналогичные технологическим процессам в новом строительстве ОЗП=1,15; ЭМ=1,25; ЗПМ=1,25; ТЗ=1,15; ТЗМ=1,25 | 2.4 | 6487,99 876,16 | 32.44 | 5579.39 | 15571 | 2103 | 78 | 13390 | 96.6 | 231.84
2 | ФЕР11-01-040-01 Изм. Пр. Минрегиона №509 от 23.11.10 | Устройство плинтусов поливинилхлоридных: на клее КН-2* (100 м плинтуса) КОЭФ. К ПОЗИЦИИ: При ремонте и реконструкции зданий и сооружений работы, аналогичные технологическим процессам в новом строительстве ОЗП=1,15; ЭМ=1,25; ЗПМ=1,25; ТЗ=1,15; ТЗМ=1,25 | 0.9 | 1389,53 100,90 | 3.28 | 1285.35 | 1251 | 91 | 3 | 1157 | 10.34 | 9.31
3 | ФЕР10-01-034-03 В ред. пр. № 253 Минрегиона РФ | Установка в жилых и общественных зданиях оконных блоков из ПВХ профилей: поворотных (откидных, поворотно-откидных) с площадью проема до 2 м2 одностворчатых (100 м2 проемов) КОЭФ. К ПОЗИЦИИ: При ремонте и реконструкции зданий и сооружений работы, аналогичные технологическим процессам в новом строительстве ОЗП=1,15; ЭМ=1,25; ЗПМ=1,25; ТЗ=1,15; ТЗМ=1,25 | 0.015 | 174456,14 2171,82 | 635,31 25,53 | 171649.01 | 2617 | 33 | 10 | 2574 | 248.49 | 3.73
4 | 203-8040 | Блоки оконные из поливинилхлоридных профилей с листовым стеклом и стеклопакетом одностворные ОПРСП9-9*, площадью 0,75 м2 (ГОСТ 30674-99) (м2) | -1.5 | 1577.48 |  | 1577.48 | -2366 |  |  | -2366
5 | п/л фирмы ИвОкно | Блоки оконные из ПВХ (м2) | 1.5 | 863.99 |  | 863.99 | 1296 |  |  | 1296
6 | ФЕР10-01-039-01 В ред. пр. № 253 Минрегиона РФ | Установка блоков в наружных и внутренних дверных проемах: в каменных стенах, площадь проема до 3 м2 (100 м2 проемов) КОЭФ. К ПОЗИЦИИ: При ремонте и реконструкции зданий и сооружений работы, аналогичные технологическим процессам в новом строительстве ОЗП=1,15; ЭМ=1,25; ЗПМ=1,25; ТЗ=1,15; ТЗМ=1,25 | 0.02 | 25488,05 1100,88 | 1562,86 191,54 | 22824.31 | 510 | 22 | 31 4 | 457 | 119.92 | 2.4
7 | ФССЦ-101-2002 Пр. Минрегиона №308 от 28.07.09 | Ручки-кнопки со сквозным стержнем на лапках алюминиевые или из сплава ЦАМ (компл.) | 1 | 24.2 |  | 24.2 | 24 |  |  | 24
Малярные работы
8 | ФЕР15-04-005-05 Пр.Минрегиона №339 от 13.07.11 | Окраска поливинилацетатными водоэмульсионными составами улучшенная: по сборным конструкциям стен, подготовленным под окраску (100 м2 окрашиваемой поверхности) КОЭФ. К ПОЗИЦИИ: При ремонте и реконструкции зданий и сооружений работы, аналогичные технологическим процессам в новом строительстве ОЗП=1,15; ЭМ=1,25; ЗПМ=1,25; ТЗ=1,15; ТЗМ=1,25 | 2.4 | 1331,5 262,12 | 11,29 0,15 | 1058.09 | 3196 | 629 | 27 | 2540 | 29.22 | 70.13
9 | ФЕРр61-26-1 В ред. пр. № 207 Минрегиона РФ | Перетирка штукатурки: внутренних помещений (100 м2 перетертой поверхности) | 0.72 | 263,28 242,52 | 3,13 1,16 | 17.63 | 190 | 175 | 2 1 | 13 | 28.07 | 20.21
10 | ФЕР15-04-006-01 В ред. пр. № 253 Минрегиона РФ | Покрытие поверхностей грунтовкой глубокого проникновения: за 1 раз потолков (100 м2 покрытия) КОЭФ. К ПОЗИЦИИ: При ремонте и реконструкции зданий и сооружений работы, аналогичные технологическим процессам в новом строительстве ОЗП=1,15; ЭМ=1,25; ЗПМ=1,25; ТЗ=1,15; ТЗМ=1,25 | 0.72 | 91,26 89,61 | 1,48 0,15 | 0.17 | 66 | 65 | 1 |  | 9.32 | 6.71
11 | прайс лист Пр. Минрегиона №308 от 28.07.09 | Грунтовка глубокого проникновения (т) | 0.00936 | 10520 |  | 10520 | 98 |  |  | 98
12 | ФЕРр62-17-1 В ред. пр. № 207 Минрегиона РФ | Окрашивание водоэмульсионными составами поверхностей потолков, ранее окрашенных: известковой или клеевой краской, с расчисткой старой краски до 10% (100 м2 окрашиваемой поверхности) | 0.72 | 1549,93 188,70 | 8,36 1,16 | 1352.87 | 1116 | 136 | 6 1 | 974 | 21.84 | 15.72
Ремонт полов
13 | ФЕРр57-3-1 В ред. пр. № 207 Минрегиона РФ | Разборка плинтусов: деревянных и из пластмассовых материалов (100 м плинтуса) ИНДЕКС К ПОЗИЦИИ(справочно): 1 Приказ департамента строительства и архитертуры Ивановской области №107 от 10.08.2011г.(объекты образования) ОЗП=5,26; ЭМ=5,26; ЗПМ=5,26; МАТ=5,26 НР (110 руб.): 80% от ФОТ СП (93 руб.): 68% от ФОТ | 0.9 | 29,41 29,41 |  |  | 26 | 26 |  |  | 3.77 | 3.39
14 | ФЕРр57-2-1 В ред. пр. № 207 Минрегиона РФ | Разборка покрытий полов: из линолеума и релина (100 м2 покрытия) | 0.72 | 92,9 88,84 | 4,06 1,51 |  | 67 | 64 | 3 1 |  | 11.39 | 8.2
15 | ФЕР11-01-011-01 В ред. пр. № 253 Минрегиона РФ | Устройство стяжек: цементных толщиной 20 мм (100 м2 стяжки) КОЭФ. К ПОЗИЦИИ: При ремонте и реконструкции зданий и сооружений работы, аналогичные технологическим процессам в новом строительстве ОЗП=1,15; ЭМ=1,25; ЗПМ=1,25; ТЗ=1,15; ТЗМ=1,25 | 0.72 | 1543,14 360,77 | 55,3 18,41 | 1127.07 | 1111 | 260 | 40 13 | 811 | 45.44 | 32.72
16 | ФЕР11-01-011-02 В ред. пр. № 253 Минрегиона РФ | Устройство стяжек: на каждые 5 мм изменения толщины стяжки добавлять или исключать к расценке 11-01-011-01 (100 м2 стяжки) КОЭФ. К ПОЗИЦИИ: поправка на толщину слоя до 35мм ПЗ=3 (ОЗП=3; ЭМ=3 к расх.; ЗПМ=3; МАТ=3 к расх.; ТЗ=3; ТЗМ=3); При ремонте и реконструкции зданий и сооружений работы, аналогичные технологическим процессам в новом строительстве ОЗП=1,15; ЭМ=1,25; ЗПМ=1,25; ТЗ=1,15; ТЗМ=1,25 | 0.72 | 881,54 13,70 | 28,95 9,15 | 838.89 | 635 | 10 | 21 7 | 604 | 1.73 | 1.25
17 | ФЕР11-01-036-04 В ред. пр. № 253 Минрегиона РФ | Устройство покрытий: из линолеума насухо со свариванием полотнищ в стыках (100 м2 покрытия) КОЭФ. К ПОЗИЦИИ: При ремонте и реконструкции зданий и сооружений работы, аналогичные технологическим процессам в новом строительстве ОЗП=1,15; ЭМ=1,25; ЗПМ=1,25; ТЗ=1,15; ТЗМ=1,25 | 0.72 | 7371,48 300,17 | 88,11 4,93 | 6983.2 | 5307 | 216 | 63 4 | 5028 | 36.12 | 26.01
18 | ФЕР11-01-040-01 Изм. Пр. Минрегиона №509 от 23.11.10 | Устройство плинтусов поливинилхлоридных: на клее КН-2 (100 м плинтуса) КОЭФ. К ПОЗИЦИИ: При ремонте и реконструкции зданий и сооружений работы, аналогичные технологическим процессам в новом строительстве ОЗП=1,15; ЭМ=1,25; ЗПМ=1,25; ТЗ=1,15; ТЗМ=1,25 | 0.9526 | 1389,53 100,90 | 3.28 | 1285.35 | 1324 | 96 | 3 | 1225 | 10.34 | 9.85
19 | ФСЦП311-01-146-1 | Мусор строительный с погрузкой вручную: погрузка (тонна) | 0.4374 | 32,93 4,15 | 28.78 |  | 14 | 2 | 12 |  | 0.58 | 0.25
20 | ФСЦП310-3010-1 | Перевозка грузов автомобилями-самосвалами грузоподъемностью 10 т работающих вне карьера: расстояние перевозки 10 км; нормативное время пробега 1,052 час; класс груза 1 (1 тонна) | 0.4374 | 10.41 | 10.41 |  | 5 |  | 5
* или эквивалент
Итого прямые затраты по смете в ценах 2001г. | [6 empty] | 32058 | 3928 | 305 31 | 27825 |  | 441.72
Итого прямые затраты по смете с учетом индексов, в текущих ценах (Приказ департамента строительства и архитертуры Ивановской области №107 от 10.08.2011г.(объекты образования) ОЗП=5,26; ЭМ=5,26; ЗПМ=5,26; МАТ=5,26) | [6 empty] | 168624 | 20661 | 1605 162 | 146358 |  | 441.72
Накладные расходы | [6 empty] | 21291
В том числе, справочно:
79% ФОТ (от 926) (Поз. 9) | [6 empty] | 732
80% ФОТ (от 1198) (Поз. 12-14) | [6 empty] | 958
90% = 100%*0,9 ФОТ (от 11) (Поз. 19) | [6 empty] | 10
95% = 105%*0,9 ФОТ (от 3650) (Поз. 8, 10) | [6 empty] | 3468
106% = 118%*0,9 ФОТ (от 11372) (Поз. 1, 3, 6) | [6 empty] | 12054
111% = 123%*0,9 ФОТ (от 3666) (Поз. 2, 15-18) | [6 empty] | 4069
Сметная прибыль | [6 empty] | 11357
В том числе, справочно:
50% ФОТ (от 1646) (Поз. 9, 12) | [6 empty] | 823
47% = 55%*0,85 ФОТ (от 3650) (Поз. 8, 10) | [6 empty] | 1716
51% = 60%*0,85 ФОТ (от 11) (Поз. 19) | [6 empty] | 6
54% = 63%*0,85 ФОТ (от 11372) (Поз. 1, 3, 6) | [6 empty] | 6141
68% ФОТ (от 478) (Поз. 13-14) | [6 empty] | 325
64% = 75%*0,85 ФОТ (от 3666) (Поз. 2, 15-18) | [6 empty] | 2346
Итоги по смете:
Деревянные конструкции | [6 empty] | 111044 |  |  |  |  | 237.97
Полы | [6 empty] | 57059 |  |  |  |  | 79.14
Отделочные работы | [6 empty] | 22856 |  |  |  |  | 76.84
Штукатурные работы (ремонтно-строительные) | [6 empty] | 2195 |  |  |  |  | 20.21
Малярные работы (ремонтно-строительные) | [6 empty] | 6806 |  |  |  |  | 15.72
Полы (ремонтно-строительные) | [6 empty] | 1196 |  |  |  |  | 11.59
Погрузо-разгрузочные работы при автоперевозках | [6 empty] | 90 |  |  |  |  | 0.25
Перевозка автотранспортом | [6 empty] | 26
Итого | [6 empty] | 201272 |  |  |  |  | 441.72
В том числе:
Материалы | [6 empty] | 146358
Машины и механизмы | [6 empty] | 1605
ФОТ | [6 empty] | 20823
Накладные расходы | [6 empty] | 21291
Сметная прибыль | [6 empty] | 11357
НДС 18% | [6 empty] | 36229
ВСЕГО по смете | [6 empty] | 237501 |  |  |  |  | 441.72
Составил: ___________________________Е.С.Надежина
(должность, подпись, расшифровка)