## Локальная смета
СОГЛАСОВАНО: | [7 empty] | УТВЕРЖДАЮ:
______________ | [7 empty] | ____________
" _____ " ________________ 201_ г. | [7 empty] | "______ " _______________201_ г.
МУ ДОД СДЮСШОР №3 по ул. Лежневской, д. 158а в г.Иваново
(наименование стройки)
ЛОКАЛЬНЫЙ СМЕТНЫЙ РАСЧЕТ №
(локальная смета)
на | Капитальный ремонт наружной стены здания МУ ДОД СДЮСШОР №3 по ул. Лежневской, д. 158а в г. Иваново
(наименование работ и затрат, наименование объекта)
Основание:
| Сметная стоимость строительных работ _______________________________________________________________________________________________ |  | ___________________________108,712 |  | тыс. руб.
| Средства на оплату труда _______________________________________________________________________________________________ |  | ___________________________11,574 |  | тыс. руб.
| Сметная трудоемкость _______________________________________________________________________________________________ |  | _______________________________________________________________________________________________522,838 |  | чел.час
| Трудозатраты механизаторов _______________________________________________________________________________________________ |  | _______________________________________________________________________________________________7,333 |  | чел.час
Составлен(а) в текущих (прогнозных) ценах по состоянию на _______201_ г.
№ пп | Шифр и номер позиции норматива | Наименование работ и затрат, единица измерения | Количество | Стоимость единицы, руб. |  | Общая стоимость, руб. |  |  | Затраты труда рабочих, чел.-ч, не занятых обслуживанием машин
|  |  |  | всего | эксплуатации машин | Всего | оплаты труда | эксплуатация машин
|  |  |  | оплаты труда | в т.ч. оплаты труда |  |  | в т.ч. оплаты труда | на единицу | всего
1 | 2 | 3 | 4 | 5 | 6 | 7 | 8 | 9 | 10 | 11
Раздел 1. Ремонт стены
1 | ФЕР46-02-009-02 (применительно) В ред. пр. № 253 Минрегиона РФ | Обрушение ослабленного раствора (100 м2) КОЭФ. К ПОЗИЦИИ: МДС 81-35.2004 прил.1 т.3 Ремонт отдельных конструктивных элементов зданий, расположенных в застроенном центре города:п.11.1 Ремонт фасадов ОЗП=1,15; ЭМ=1,15; ЗПМ=1,15; ТЗ=1,15; ТЗМ=1,15 Работы по реконструкции зданий и сооружений (усиление и замена существующих конструкций, разборка и возведение отдельных конструктивных элементов): НР (60,8 руб.): 110%*0.9 от ФОТ СП (36,54 руб.): 70%*0.85 от ФОТ | 0.3 | 204,7 204,70 |  | 61.41 | 61.41 |  | 26.243 | 7.873
2 | ФЕРр53-15-2 В ред. пр. № 207 Минрегиона РФ | Ремонт лицевой поверхности наружных кирпичных стен при глубине заделки: в 1/2 кирпича площадью в одном месте более 1 м2 (100 м2 отремонтированной поверхности стен) КОЭФ. К ПОЗИЦИИ: МДС 81-35.2004 прил.1 т.3 Ремонт отдельных конструктивных элементов зданий, расположенных в застроенном центре города:п.11.1 Ремонт фасадов ОЗП=1,15; ЭМ=1,15; ЗПМ=1,15; ТЗ=1,15; ТЗМ=1,15 Стены (ремонтно-строительные): НР (895,31 руб.): 86% от ФОТ СП (728,74 руб.): 70% от ФОТ | 0.3 | 13945,95 3454,68 | 128,79 15,53 | 4183.79 | 1036.4 | 38,64 4,66 | 415.725 | 124.718
3 | ФЕРр69-2-1 В ред. пр. № 207 Минрегиона РФ | Сверление отверстий: в кирпичных стенах электроперфоратором диаметром до 20 мм, толщина стен 0,5 кирпича (100 отверстий) КОЭФ. К ПОЗИЦИИ: МДС 81-35.2004 прил.1 т.3 Ремонт отдельных конструктивных элементов зданий, расположенных в застроенном центре города:п.11.1 Ремонт фасадов ОЗП=1,15; ЭМ=1,15; ЗПМ=1,15; ТЗ=1,15; ТЗМ=1,15 Прочие ремонтно-строительные работы: НР (63,02 руб.): 78% от ФОТ СП (40,4 руб.): 50% от ФОТ | 1.5 | 65,68 53,86 | 11.82 | 98.52 | 80.79 | 17.73 | 6.314 | 9.471
4 | ФЕР06-01-015-07 В ред. пр. № 253 Минрегиона РФ | Установка закладных деталей весом: до 4 кг (1 т) КОЭФ. К ПОЗИЦИИ: МДС81-35.2004 п.4.7 ОЗП=1,15; ЭМ=1,25; ЗПМ=1,25; ТЗ=1,15; ТЗМ=1,25; МДС 81-35.2004 прил.1 т.3 Ремонт отдельных конструктивных элементов зданий, расположенных в застроенном центре города:п.11.1 Ремонт фасадов ОЗП=1,15; ЭМ=1,15; ЗПМ=1,15; ТЗ=1,15; ТЗМ=1,15 Бетонные и железобетонные монолитные конструкции в промышленном строительстве: НР (1515,53 руб.): 105%*0.9 от ФОТ СП (886,07 руб.): 65%*0.85 от ФОТ | 0.13 | 9439,24 2588,78 | 50,46 2,92 | 1227.1 | 336.54 | 6,56 0,38 | 285.422 | 37.105
5 | ФЕР46-01-001-03 В ред. пр. № 253 Минрегиона РФ | Усиление монолитными железобетонными обоймами: кирпичных стен (1 м3) КОЭФ. К ПОЗИЦИИ: МДС 81-35.2004 прил.1 т.3 Ремонт отдельных конструктивных элементов зданий, расположенных в застроенном центре города:п.11.1 Ремонт фасадов ОЗП=1,15; ЭМ=1,15; ЗПМ=1,15; ТЗ=1,15; ТЗМ=1,15 Работы по реконструкции зданий и сооружений (усиление и замена существующих конструкций, разборка и возведение отдельных конструктивных элементов): НР (678,7 руб.): 110%*0.9 от ФОТ СП (407,91 руб.): 70%*0.85 от ФОТ | 1.5 | 2241,13 439,38 | 217,57 17,66 | 3361.7 | 659.07 | 326,36 26,49 | 47.863 | 71.795
6 | ФЕР46-02-007-01 В ред. пр. № 253 Минрегиона РФ | Кладка отдельных участков кирпичных стен и заделка проемов в кирпичных стенах при объеме кладки в одном месте: до 5 м3 (1 м3) КОЭФ. К ПОЗИЦИИ: МДС 81-35.2004 прил.1 т.3 Ремонт отдельных конструктивных элементов зданий, расположенных в застроенном центре города:п.11.1 Ремонт фасадов ОЗП=1,15; ЭМ=1,15; ЗПМ=1,15; ТЗ=1,15; ТЗМ=1,15 Работы по реконструкции зданий и сооружений (усиление и замена существующих конструкций, разборка и возведение отдельных конструктивных элементов): НР (680,43 руб.): 110%*0.9 от ФОТ СП (408,94 руб.): 70%*0.85 от ФОТ | 5 | 965,7 137,46 | 2.45 | 4828.5 | 687.3 | 12.25 | 16.825 | 84.125
7 | 404-0005 | Кирпич керамический одинарный, размером 250х120х65 мм, марка 100 (1000 шт.) КОЭФ. К ПОЗИЦИИ: МДС81-35.2004 п.4.7 ОЗП=1,15; ЭМ=1,25; ЗПМ=1,25; ТЗ=1,15; ТЗМ=1,25; МДС 81-35.2004 прил.1 т.3 Ремонт отдельных конструктивных элементов зданий, расположенных в застроенном центре города:п.11.1 Ремонт фасадов ОЗП=1,15; ЭМ=1,15; ЗПМ=1,15; ТЗ=1,15; ТЗМ=1,15 Конструкции из кирпича и блоков | -2 | 1752.6 |  | -3505.2
8 | ФССЦ-404-0243 В ред. пр. № 308 Минрегиона РФ | Кирпич силикатный лицевой неокрашенный одинарный, размером 250х120х65 мм, марка: 125 (1000 шт.) КОЭФ. К ПОЗИЦИИ: МДС81-35.2004 п.4.7 ОЗП=1,15; ЭМ=1,25; ЗПМ=1,25; ТЗ=1,15; ТЗМ=1,25; МДС 81-35.2004 прил.1 т.3 Ремонт отдельных конструктивных элементов зданий, расположенных в застроенном центре города:п.11.1 Ремонт фасадов ОЗП=1,15; ЭМ=1,15; ЗПМ=1,15; ТЗ=1,15; ТЗМ=1,15 Конструкции из кирпича и блоков | 2 | 831.68 |  | 1663.36
9 | ФЕР12-01-004-04 В ред. пр. № 253 Минрегиона РФ | Устройство примыканий кровель из наплавляемых материалов к стенам и парапетам высотой: до 600 мм без фартуков (100 м примыканий) КОЭФ. К ПОЗИЦИИ: МДС81-35.2004 п.4.7 ОЗП=1,15; ЭМ=1,25; ЗПМ=1,25; ТЗ=1,15; ТЗМ=1,25 Кровли: НР (477,17 руб.): 120%*0.9 от ФОТ СП (244,11 руб.): 65%*0.85 от ФОТ | 0.24 | 12347,37 374,77 | 119,24 11,99 | 2963.37 | 89.94 | 28,62 2,88 | 40.825 | 9.798
10 | ФССЦ-101-1961 Пр. Минрегиона №308 от 28.07.09 | Материалы рулонные кровельные для: верхнего слоя, изопласт ЭКП-4.5 (м2) КОЭФ. К ПОЗИЦИИ: МДС81-35.2004 п.4.7 ОЗП=1,15; ЭМ=1,25; ЗПМ=1,25; ТЗ=1,15; ТЗМ=1,25; МДС 81-35.2004 прил.1 т.3 Ремонт отдельных конструктивных элементов зданий, расположенных в застроенном центре города:п.11.1 Ремонт фасадов ОЗП=1,15; ЭМ=1,15; ЗПМ=1,15; ТЗ=1,15; ТЗМ=1,15 Кровли | -60.48 | 45.2 |  | -2733.7
11 | Прайс ООО "КСК-М" | Лмнокром ТПП - верхний слой Ц: 71,41/1,18/4,76*1,05= (м2) (или эквивалент) Материалы | 60.48 | 13.35 |  | 807.41
12 | ФЕР12-01-010-01 В ред. пр. № 253 Минрегиона РФ | Устройство мелких покрытий (брандмауэры, парапеты, свесы и т.п.) из листовой оцинкованной стали (100 м2 покрытия) КОЭФ. К ПОЗИЦИИ: МДС81-35.2004 п.4.7 ОЗП=1,15; ЭМ=1,25; ЗПМ=1,25; ТЗ=1,15; ТЗМ=1,25 Кровли: НР (684,4 руб.): 120%*0.9 от ФОТ СП (350,12 руб.): 65%*0.85 от ФОТ | 0,12 0,5*24/100 | 10025,83 1106,02 | 29,23 3,38 | 1203.1 | 132.72 | 3,51 0,41 | 129.663 | 15.56
13 | ФЕР12-01-012-01 В ред. пр. № 253 Минрегиона РФ | Ограждение кровель перилами (100 м ограждения) КОЭФ. К ПОЗИЦИИ: МДС81-35.2004 п.4.7 ОЗП=1,15; ЭМ=1,25; ЗПМ=1,25; ТЗ=1,15; ТЗМ=1,25 Кровли: НР (89,92 руб.): 120%*0.9 от ФОТ СП (46 руб.): 65%*0.85 от ФОТ | 0.24 | 3170,1 67,97 | 69,23 4,90 | 760.82 | 16.31 | 16,62 1,18 | 7.671 | 1.841
14 | ФЕР46-01-008-03 В ред. пр. № 253 Минрегиона РФ | Заполнение бетоном отдельных мест в перекрытиях (1 м3) Работы по реконструкции зданий и сооружений (усиление и замена существующих конструкций, разборка и возведение отдельных конструктивных элементов): НР (67,95 руб.): 110%*0.9 от ФОТ СП (40,84 руб.): 70%*0.85 от ФОТ | 0.3 | 1874,93 226,90 | 34,12 1,89 | 562.48 | 68.07 | 10,24 0,57 | 26.82 | 8.046
15 | ФЕР12-01-009-01 В ред. пр. № 253 Минрегиона РФ | Труба наружного водостока (100 м желобов) КОЭФ. К ПОЗИЦИИ: МДС81-35.2004 п.4.7 ОЗП=1,15; ЭМ=1,25; ЗПМ=1,25; ТЗ=1,15; ТЗМ=1,25 Кровли: НР (664,97 руб.): 120%*0.9 от ФОТ СП (340,18 руб.): 65%*0.85 от ФОТ | 0,1492 0,0542+0,095 | 19135,17 831,36 | 370,19 35,61 | 2854.97 | 124.04 | 55,23 5,31 | 97.463 | 14.542
16 | ФЕР46-04-008-01 В ред. пр. № 253 Минрегиона РФ | Разборка покрытий кровель: из рулонных материалов (100 м2 покрытия) Работы по реконструкции зданий и сооружений (усиление и замена существующих конструкций, разборка и возведение отдельных конструктивных элементов): НР (6,02 руб.): 110%*0.9 от ФОТ СП (3,62 руб.): 70%*0.85 от ФОТ | 0.0542 | 153,59 112,16 | 41.43 | 8.32 | 6.08 | 2.24 | 14.38 | 0.779
17 | ФЕР12-01-002-08 Изм. Пр. Минрегиона №81 от 27.02.10 | Устройство кровель плоских из наплавляемых материалов: в три слоя (100 м2 кровли) КОЭФ. К ПОЗИЦИИ: МДС81-35.2004 п.4.7 ОЗП=1,15; ЭМ=1,25; ЗПМ=1,25; ТЗ=1,15; ТЗМ=1,25 Кровли: НР (62,56 руб.): 120%*0.9 от ФОТ СП (32,01 руб.): 65%*0.85 от ФОТ | 0.0542 | 14606,68 219,34 | 79,3 5,24 | 791.68 | 11.89 | 4,3 0,28 | 23.334 | 1.265
18 | ФССЦ-101-1961 Пр. Минрегиона №308 от 28.07.09 | Материалы рулонные кровельные для: верхнего слоя, изопласт ЭКП-4.5 (или эквивалент) (м2) КОЭФ. К ПОЗИЦИИ: МДС81-35.2004 п.4.7 ОЗП=1,15; ЭМ=1,25; ЗПМ=1,25; ТЗ=1,15; ТЗМ=1,25; МДС 81-35.2004 прил.1 т.3 Ремонт отдельных конструктивных элементов зданий, расположенных в застроенном центре города:п.11.1 Ремонт фасадов ОЗП=1,15; ЭМ=1,15; ЗПМ=1,15; ТЗ=1,15; ТЗМ=1,15 Кровли | -6.233 | 45.2 |  | -281.73
19 | ФССЦ-101-1962 Пр. Минрегиона №308 от 28.07.09 | Материалы рулонные кровельные для: нижних слоев, изопласт ЭПП-4 (или эквивалент) (м2) КОЭФ. К ПОЗИЦИИ: МДС81-35.2004 п.4.7 ОЗП=1,15; ЭМ=1,25; ЗПМ=1,25; ТЗ=1,15; ТЗМ=1,25; МДС 81-35.2004 прил.1 т.3 Ремонт отдельных конструктивных элементов зданий, расположенных в застроенном центре города:п.11.1 Ремонт фасадов ОЗП=1,15; ЭМ=1,15; ЗПМ=1,15; ТЗ=1,15; ТЗМ=1,15 Кровли | -12.47 | 38.42 |  | -479.1
20 | Прайс ООО "КСК-М" | Лмнокром ХПП - нижний слой Ц: 51,79/1,18/4,76*1,05= (м2) (или эквивалент) Материалы | 12.47 | 9.68 |  | 120.71
21 | Прайс ООО "КСК-М" | Лмнокром ТПП - верхний слой Ц: 71,41/1,18/4,76*1,05= (м2) (или эквивалент) Материалы | 6.233 | 13.35 |  | 83.21
22 | ФЕР27-07-001-01 В ред. пр. № 253 Минрегиона РФ | Устройство асфальтобетонных покрытий дорожек и тротуаров однослойных из литой мелкозернистой асфальтобетонной смеси толщиной 3 см (100 м2 покрытия) КОЭФ. К ПОЗИЦИИ: МДС81-35.2004 п.4.7 ОЗП=1,15; ЭМ=1,25; ЗПМ=1,25; ТЗ=1,15; ТЗМ=1,25 Автомобильные дороги: НР (372,84 руб.): 142% от ФОТ СП (212,02 руб.): 95%*0.85 от ФОТ | 0.34 | 3602 161,53 | 72,1 0,71 | 1224.68 | 54.92 | 24,51 0,24 | 17.388 | 5.912
23 | ФСЦП311-01-146-1 | Мусор строительный с погрузкой вручную: погрузка (тонна) Погрузо-разгрузочные работы при автоперевозках: НР (30,91 руб.): 100% от ФОТ СП (18,55 руб.): 60% от ФОТ | 7.449 | 32,93 4,15 | 28.78 | 245.3 | 30.91 | 214.39 | 0.578 | 4.306
24 | ФСЦП310-3010-1 | Перевозка грузов автомобилями-самосвалами грузоподъемностью 10 т работающих вне карьера: расстояние перевозки 10 км; нормативное время пробега 1,052 час; класс груза 1 (1 тонна) Перевозка автотранспортом: НР 0% от ФОТ СП 0% от ФОТ | 7.449 | 10.41 | 10.41 | 77.54 |  | 77.54
Раздел 2. Ремонт кровли (объемы даны только для исключения повторного увлажнения кладки северной стены)
25 | ФЕР16-04-002-09 В ред. пр. № 253 Минрегиона РФ | Прокладка трубопроводов водоснабжения из напорных полиэтиленовых труб низкого давления среднего типа наружным диаметром: 110 мм (100 м трубопровода) КОЭФ. К ПОЗИЦИИ: МДС81-35.2004 п.4.7 ОЗП=1,15; ЭМ=1,25; ЗПМ=1,25; ТЗ=1,15; ТЗМ=1,25 Сантехнические работы - внутренние (трубопроводы, водопровод, канализация, отопление, газоснабжение, вентиляция и кондиционирование воздуха): НР (543,58 руб.): 128%*0.9 от ФОТ СП (332,9 руб.): 83%*0.85 от ФОТ | 0.06 | 9604,26 1408,19 | 1865,28 244,01 | 576.26 | 84.49 | 111,92 14,64 | 148.074 | 8.884
26 | ФЕР16-02-005-05 В ред. пр. № 253 Минрегиона РФ | Прокладка трубопроводов отопления и водоснабжения из стальных электросварных труб диаметром: 100 мм (100 м трубопровода) КОЭФ. К ПОЗИЦИИ: МДС81-35.2004 п.4.7 ОЗП=1,15; ЭМ=1,25; ЗПМ=1,25; ТЗ=1,15; ТЗМ=1,25 Сантехнические работы - внутренние (трубопроводы, водопровод, канализация, отопление, газоснабжение, вентиляция и кондиционирование воздуха): НР (395,41 руб.): 128%*0.9 от ФОТ СП (242,16 руб.): 83%*0.85 от ФОТ | 0.08 | 9153,14 895,11 | 248,09 6,25 | 732.25 | 71.61 | 19,85 0,50 | 91.713 | 7.337
27 | Прайс ООО "Полимергрупп" | Компенсатор Д 110мм Ц: 333,86/1,18/4,76*1,05= (шт) (или эквивалент) Материалы | 5 | 62.41 |  | 312.05
28 | ФЕРр65-17-1 В ред. пр. № 207 Минрегиона РФ | Установка заглушек диаметром трубопроводов: до 100 мм (100 заглушек) Внутренние санитарно-технические работы: смена труб, санитарно-технических приборов и другие работы (ремонтно-строительные): НР (10,22 руб.): 103% от ФОТ СП (5,95 руб.): 60% от ФОТ | 0.01 | 3408,52 992,32 | 8.72 | 34.09 | 9.92 | 0.09 | 112 | 1.12
29 | Прайс ООО "Полимергрупп" | Тройник Д 50-50 мм Ц: 8,35/1,18/4,76*1,05= (шт) Материалы | 1 | 1.56 |  | 1.56
30 | ФЕР26-01-022-01 В ред. пр. № 253 Минрегиона РФ | Изоляция поверхностей трубопроводов штучными изделиями из пенополиуретана (полуцилиндрами и сегментами) (1 м3 изоляции) КОЭФ. К ПОЗИЦИИ: МДС81-35.2004 п.4.7 ОЗП=1,15; ЭМ=1,25; ЗПМ=1,25; ТЗ=1,15; ТЗМ=1,25 Теплоизоляционные работы: НР (295,21 руб.): 100%*0.9 от ФОТ СП (195,17 руб.): 70%*0.85 от ФОТ | 0.25 | 2826,69 275,62 | 45.18 | 706.67 | 68.91 | 11.3 | 31.901 | 7.975
31 | ФССЦ-104-8105 Пр. Минрегиона №308 от 28.07.09 | Полуцилиндры (скорлупы) теплоизоляционные из пенополиуретана ППУ-17Н с внутренним диаметром 108-159 мм (м3) КОЭФ. К ПОЗИЦИИ: МДС81-35.2004 п.4.7 ОЗП=1,15; ЭМ=1,25; ЗПМ=1,25; ТЗ=1,15; ТЗМ=1,25 Теплоизоляционные работы | -0.275 | 1850 |  | -508.75
32 | Прайс ООО "Экополимер" | Полуцилиндры (скорлупы) теплоизоляционные из пенополиуретана Ц: 297/1,18/4,76*1,05= (м) Материалы | 14 | 55.52 |  | 777.28
33 | ФЕР16-07-002-01 В ред. пр. № 253 Минрегиона РФ | Установка воронок водосточных (1 воронка) КОЭФ. К ПОЗИЦИИ: МДС81-35.2004 п.4.7 ОЗП=1,15; ЭМ=1,25; ЗПМ=1,25; ТЗ=1,15; ТЗМ=1,25 Сантехнические работы - внутренние (трубопроводы, водопровод, канализация, отопление, газоснабжение, вентиляция и кондиционирование воздуха): НР (181,89 руб.): 128%*0.9 от ФОТ СП (111,39 руб.): 83%*0.85 от ФОТ | 1 | 399,43 32,99 | 18,38 0,18 | 399.43 | 32.99 | 18,38 0,18 | 3.381 | 3.381
34 | ФССЦ-301-3302 Пр. Минрегиона №308 от 28.07.09 | Воронка водосточная: диаметром 100 мм (шт.) КОЭФ. К ПОЗИЦИИ: МДС81-35.2004 п.4.7 ОЗП=1,15; ЭМ=1,25; ЗПМ=1,25; ТЗ=1,15; ТЗМ=1,25 Сантехнические работы - внутренние (трубопроводы, водопровод, канализация, отопление, газоснабжение, вентиляция и кондиционирование воздуха) | -1 | 344 |  | -344
35 | Прайс ООО "911teplo" | Кровельная воронка HL62 "Hatterer" Ц: 4364,33/1,18/4,76*1,05= (м) Материалы | 1 | 815.86 |  | 815.86
36 | Прайс ООО "Полимергрупп" | Опора с хомутом Д 110мм Ц: 72/1,18/4,76*1,05= (шт) Материалы | 5 | 13.46 |  | 67.3
37 | ФЕР16-04-002-01 В ред. пр. № 253 Минрегиона РФ | Прокладка трубопроводов водоснабжения из напорных полиэтиленовых труб низкого давления среднего типа наружным диаметром: 20 мм (100 м трубопровода) КОЭФ. К ПОЗИЦИИ: МДС81-35.2004 п.4.7 ОЗП=1,15; ЭМ=1,25; ЗПМ=1,25; ТЗ=1,15; ТЗМ=1,25 Сантехнические работы - внутренние (трубопроводы, водопровод, канализация, отопление, газоснабжение, вентиляция и кондиционирование воздуха): НР (1314,28 руб.): 128%*0.9 от ФОТ СП (804,88 руб.): 83%*0.85 от ФОТ | 0.1 | 4377,02 2170,26 | 1702,74 226,46 | 437.7 | 217.03 | 170,27 22,65 | 218.776 | 21.878
38 | ФССЦ-302-1134 В ред. пр. № 308 Минрегиона РФ | Вентили проходные муфтовые: 15KЧ18Р для воды, давлением 1,6 МПа (16 кгс/см2), диаметром 15 мм (шт.) Материалы | 1 | 14.66 |  | 14.66
39 | ФЕР16-02-005-05 В ред. пр. № 253 Минрегиона РФ | Прокладка трубопроводов отопления и водоснабжения из стальных электросварных труб диаметром: 100 мм (Установка гидрозатвора) (100 м трубопровода) КОЭФ. К ПОЗИЦИИ: МДС81-35.2004 п.4.7 ОЗП=1,15; ЭМ=1,25; ЗПМ=1,25; ТЗ=1,15; ТЗМ=1,25 Сантехнические работы - внутренние (трубопроводы, водопровод, канализация, отопление, газоснабжение, вентиляция и кондиционирование воздуха): НР (9,87 руб.): 128%*0.9 от ФОТ СП (6,05 руб.): 83%*0.85 от ФОТ | 0,002 0,2/100 | 9153,14 895,11 | 248,09 6,25 | 18.31 | 1.79 | 0,5 0,01 | 91.713 | 0.183
40 | ФССЦ-302-1320 Изм. Приказ Минрегиона РФ от 4.03.10 №94 | Трубопроводы из стальных электросварных труб с гильзами для отопления и водоснабжения, наружный диаметр: 108 мм, толщина стенки 4 мм (м) КОЭФ. К ПОЗИЦИИ: МДС81-35.2004 п.4.7 ОЗП=1,15; ЭМ=1,25; ЗПМ=1,25; ТЗ=1,15; ТЗМ=1,25 Сантехнические работы - внутренние (трубопроводы, водопровод, канализация, отопление, газоснабжение, вентиляция и кондиционирование воздуха) | -0.2 | 79.36 |  | -15.87
41 | Прайс ООО "АкваЮг" | Гидрозатвор стальной Д 108х5,0мм Ц: 3200/1,18/4,76*1,05= (шт) Материалы | 1 | 598.21 |  | 598.21
42 | Прайс ООО "Полимергрупп" | Муфта PPRS Д 20мм Ц: 75,8/1,18/4,76*1,05= (шт) Материалы | 4 | 14.17 |  | 56.68
43 | Прайс ООО "Полимергрупп" | Муфта PPRS комбинированная с наружной резьбой Д 20мм Ц: 54,88/1,18/4,76*1,05= (шт) Материалы | 2 | 10.26 |  | 20.52
44 | Прайс ООО "Полимергрупп" | Муфта PPRS (или эквивалент) комбинированная с внутренней резьбой Д 20мм Ц: 39,88/1,18/4,76*1,05= (шт) Материалы | 1 | 7.46 |  | 7.46
45 | Прайс ООО "Полимергрупп" | Угольник PPRS (или эквивалент) Д 20мм Ц: 65,78/1,18/4,76*1,05= (шт) Материалы | 7 | 12.3 |  | 86.1
46 | Прайс ООО "Полимергрупп" | Опора с хомутом Д 20мм Ц: 2,9/1,18/4,76*1,05= (шт) Материалы | 20 | 0.54 |  | 10.8
47 | ФЕР15-04-030-03 В ред. пр. № 253 Минрегиона РФ | Масляная окраска металлических поверхностей: стальных балок, труб диаметром более 50 мм и т.п., количество окрасок 2 (100 м2 окрашиваемой поверхности) КОЭФ. К ПОЗИЦИИ: МДС81-35.2004 п.4.7 ОЗП=1,15; ЭМ=1,25; ЗПМ=1,25; ТЗ=1,15; ТЗМ=1,25 Отделочные работы: НР (50,25 руб.): 105%*0.9 от ФОТ СП (24,86 руб.): 55%*0.85 от ФОТ | 0.027 | 892,2 413,57 | 3,66 0,15 | 24.09 | 11.17 | 0.1 | 46.679 | 1.26
48 | ФЕР46-03-010-02 В ред. пр. № 253 Минрегиона РФ | Пробивка в бетонных стенах и полах толщиной 100 мм отверстий площадью: до 100 см2 (100 отверстий) КОЭФ. К ПОЗИЦИИ: 3.3 При пробивке отверстий в конструкциях толщиной: 100-150 мм ОЗП=1,25; ЭМ=1,25 к расх.; ЗПМ=1,25; ТЗ=1,25; ТЗМ=1,25; 3.4 При пробивке проемов, отверстий и борозд в железобетонных конструкциях ОЗП=1,1; ЭМ=1,1 к расх.; ЗПМ=1,1; ТЗ=1,1; ТЗМ=1,1 Работы по реконструкции зданий и сооружений (усиление и замена существующих конструкций, разборка и возведение отдельных конструктивных элементов): НР (5,81 руб.): 110%*0.9 от ФОТ СП (3,49 руб.): 70%*0.85 от ФОТ | 0.01 | 1737,37 463,29 | 1274,08 124,36 | 17.37 | 4.63 | 12,74 1,24 | 48.716 | 0.487
Раздел 3. Ливневая канализация
49 | ФЕР46-04-007-06 В ред. пр. № 253 Минрегиона РФ | Разборка деревянных подвесных потолков из плит: акмигран (100 м2) Работы по реконструкции зданий и сооружений (усиление и замена существующих конструкций, разборка и возведение отдельных конструктивных элементов): НР (29,87 руб.): 110%*0.9 от ФОТ СП (17,95 руб.): 70%*0.85 от ФОТ | 0.05 | 646,53 577,76 | 68,77 25,52 | 32.33 | 28.89 | 3,44 1,28 | 66.87 | 3.344
50 | ФЕР26-01-039-01 В ред. пр. № 253 Минрегиона РФ | Изоляция покрытий и перекрытий изделиями из волокнистых и зернистых материалов насухо (1 м3 изоляции) КОЭФ. К ПОЗИЦИИ: МДС81-35.2004 п.4.7 ОЗП=1,15; ЭМ=1,25; ЗПМ=1,25; ТЗ=1,15; ТЗМ=1,25; МДС81-35.2004 прил.3 т.3 п.1 ОЗП=1,2; ЭМ=1,2; ЗПМ=1,2; ТЗ=1,2; ТЗМ=1,2 Теплоизоляционные работы: НР (1394,61 руб.): 100%*0.9 от ФОТ СП (921,99 руб.): 70%*0.85 от ФОТ | 2,4 16*0,15 | 1788,72 135,64 | 85.95 | 4292.93 | 325.54 | 206.28 | 14.6 | 35.04
51 | ФССЦ-104-0143 Пр. Минрегиона №308 от 28.07.09 | Плиты теплоизоляционные: перлитоцементные (м3) КОЭФ. К ПОЗИЦИИ: МДС81-35.2004 п.4.7 ОЗП=1,15; ЭМ=1,25; ЗПМ=1,25; ТЗ=1,15; ТЗМ=1,25; МДС81-35.2004 прил.3 т.3 п.1 ОЗП=1,2; ЭМ=1,2; ЗПМ=1,2; ТЗ=1,2; ТЗМ=1,2 Теплоизоляционные работы | -2.448 | 1536.4 |  | -3761.11
52 | Прайс ООО "КСК-М" | ТехноРУФ Ц: 5074,29/1,18/4,76*1,05= (м3) Материалы | 2.448 | 948.58 |  | 2322.12
53 | ФЕР10-05-009-02 В ред. пр. № 253 Минрегиона РФ | Облицовка стен по системе "КНАУФ" по одинарному металлическому каркасу из ПН и ПС профилей гипсокартонными листами в один слой (С 625): с дверным проемом (100 м2 стен (за вычетом проемов)) КОЭФ. К ПОЗИЦИИ: МДС81-35.2004 п.4.7 ОЗП=1,15; ЭМ=1,25; ЗПМ=1,25; ТЗ=1,15; ТЗМ=1,25; МДС81-35.2004 прил.3 т.3 п.1 ОЗП=1,2; ЭМ=1,2; ЗПМ=1,2; ТЗ=1,2; ТЗМ=1,2 Деревянные конструкции: НР (529,93 руб.): 118%*0.9 от ФОТ СП (267,21 руб.): 63%*0.85 от ФОТ | 0.125 | 6185,03 838,61 | 19.08 | 773.13 | 104.83 | 2.39 | 92.46 | 11.558
54 | ФЕР15-04-005-05 В ред. пр. № 253 Минрегиона РФ | Окраска поливинилацетатными водоэмульсионными составами улучшенная: по сборным конструкциям стен, подготовленным под окраску (100 м2 окрашиваемой поверхности) КОЭФ. К ПОЗИЦИИ: МДС81-35.2004 п.4.7 ОЗП=1,15; ЭМ=1,25; ЗПМ=1,25; ТЗ=1,15; ТЗМ=1,25; МДС81-35.2004 прил.3 т.3 п.1 ОЗП=1,2; ЭМ=1,2; ЗПМ=1,2; ТЗ=1,2; ТЗМ=1,2 Отделочные работы: НР (176,96 руб.): 105%*0.9 от ФОТ СП (87,54 руб.): 55%*0.85 от ФОТ | 0.125 | 1932,92 314,54 | 13,55 0,18 | 241.62 | 39.32 | 1,69 0,02 | 35.066 | 4.383
55 | ФЕР15-01-047-15 В ред. пр. № 253 Минрегиона РФ | Устройство: подвесных потолков типа <Армстронг> по каркасу из оцинкованного профиля (100 м2 поверхности облицовки) КОЭФ. К ПОЗИЦИИ: МДС81-35.2004 п.4.7 ОЗП=1,15; ЭМ=1,25; ЗПМ=1,25; ТЗ=1,15; ТЗМ=1,25; МДС81-35.2004 прил.3 т.3 п.1 ОЗП=1,2; ЭМ=1,2; ЗПМ=1,2; ТЗ=1,2; ТЗМ=1,2 Отделочные работы: НР (301,92 руб.): 105%*0.9 от ФОТ СП (149,36 руб.): 55%*0.85 от ФОТ | 0.05 | 7314,65 1329,11 | 650,15 13,23 | 365.73 | 66.46 | 32,51 0,66 | 141.395 | 7.07
Раздел 4. Ремотн кровли
56 | ФЕР46-04-008-01 В ред. пр. № 253 Минрегиона РФ | Разборка покрытий кровель: из рулонных материалов (100 м2 покрытия) Работы по реконструкции зданий и сооружений (усиление и замена существующих конструкций, разборка и возведение отдельных конструктивных элементов): НР (11,11 руб.): 110%*0.9 от ФОТ СП (6,68 руб.): 70%*0.85 от ФОТ | 0.1 | 153,59 112,16 | 41.43 | 15.36 | 11.22 | 4.14 | 14.38 | 1.438
57 | ФЕР12-01-017-01 В ред. пр. № 253 Минрегиона РФ | Разборка выравнивающих стяжек: цементно-песчаных толщиной 15 мм (100 м2 стяжки) КОЭФ. К ПОЗИЦИИ: Демонтаж ОЗП=0,8; ЭМ=0,8 к расх.; ЗПМ=0,8; МАТ=0 к расх.; ТЗ=0,8; ТЗМ=0,8 Кровли: НР (22,2 руб.): 120%*0.9 от ФОТ СП (11,36 руб.): 65%*0.85 от ФОТ | 0.1 | 368,14 188,14 | 180 17,49 | 36.81 | 18.81 | 18 1,75 | 21.776 | 2.178
58 | ФЕР12-01-017-02 В ред. пр. № 253 Минрегиона РФ | Разборка выравнивающих стяжек: на каждый 1 мм изменения толщины добавлять или исключать к расценке 12-01-017-01 (до толщины 20см) (100 м2 стяжки) КОЭФ. К ПОЗИЦИИ: Демонтаж ОЗП=0,8; ЭМ=0,8 к расх.; ЗПМ=0,8; МАТ=0 к расх.; ТЗ=0,8; ТЗМ=0,8 Кровли: НР (3,89 руб.): 120%*0.9 от ФОТ СП (1,99 руб.): 65%*0.85 от ФОТ | 0,5 0,1*5 | 9,04 6,91 | 2,13 0,27 | 4.52 | 3.46 | 1,06 0,14 | 0.8 | 0.4
59 | ФЕР12-01-014-02 В ред. пр. № 253 Минрегиона РФ | Создание уклона: керамзитом (1 м3 утеплителя) КОЭФ. К ПОЗИЦИИ: МДС81-35.2004 п.4.7 ОЗП=1,15; ЭМ=1,25; ЗПМ=1,25; ТЗ=1,15; ТЗМ=1,25 Кровли: НР (17,32 руб.): 120%*0.9 от ФОТ СП (8,86 руб.): 65%*0.85 от ФОТ | 0.5 | 236,68 27,27 | 37,71 4,79 | 118.34 | 13.64 | 18,86 2,40 | 3.496 | 1.748
60 | ФЕР12-01-017-01 В ред. пр. № 253 Минрегиона РФ | Устройство выравнивающих стяжек: цементно-песчаных толщиной 15 мм (100 м2 стяжки) КОЭФ. К ПОЗИЦИИ: МДС81-35.2004 п.4.7 ОЗП=1,15; ЭМ=1,25; ЗПМ=1,25; ТЗ=1,15; ТЗМ=1,25 Кровли: НР (32,16 руб.): 120%*0.9 от ФОТ СП (16,45 руб.): 65%*0.85 от ФОТ | 0.1 | 1383,68 270,46 | 281,25 27,33 | 138.37 | 27.05 | 28,13 2,73 | 31.303 | 3.13
61 | ФЕР12-01-017-02 В ред. пр. № 253 Минрегиона РФ | Устройство выравнивающих стяжек: на каждый 1 мм изменения толщины добавлять или исключать к расценке 12-01-017-01 (до толщины 20 см (100 м2 стяжки) КОЭФ. К ПОЗИЦИИ: МДС81-35.2004 п.4.7 ОЗП=1,15; ЭМ=1,25; ЗПМ=1,25; ТЗ=1,15; ТЗМ=1,25 Кровли: НР (5,61 руб.): 120%*0.9 от ФОТ СП (2,87 руб.): 65%*0.85 от ФОТ | 0,5 0,1*5 | 66,28 9,94 | 3,33 0,43 | 33.14 | 4.97 | 1,67 0,22 | 1.15 | 0.575
62 | ФЕР12-01-002-08 Изм. Пр. Минрегиона №81 от 27.02.10 | Устройство кровель плоских из наплавляемых материалов: в три слоя (100 м2 кровли) КОЭФ. К ПОЗИЦИИ: МДС81-35.2004 п.4.7 ОЗП=1,15; ЭМ=1,25; ЗПМ=1,25; ТЗ=1,15; ТЗМ=1,25 Кровли: НР (24,25 руб.): 120%*0.9 от ФОТ СП (12,4 руб.): 65%*0.85 от ФОТ | 0.1 | 14606,68 219,34 | 79,3 5,24 | 1460.67 | 21.93 | 7,93 0,52 | 23.334 | 2.333
63 | ФССЦ-101-1961 Пр. Минрегиона №308 от 28.07.09 | Материалы рулонные кровельные для: верхнего слоя, изопласт ЭКП-4.5 (или эквивалент) (м2) КОЭФ. К ПОЗИЦИИ: МДС81-35.2004 п.4.7 ОЗП=1,15; ЭМ=1,25; ЗПМ=1,25; ТЗ=1,15; ТЗМ=1,25 Кровли | -11.5 | 45.2 |  | -519.8
64 | ФССЦ-101-1962 Пр. Минрегиона №308 от 28.07.09 | Материалы рулонные кровельные для: нижних слоев, изопласт ЭПП-4 (или эквивалент) (м2) КОЭФ. К ПОЗИЦИИ: МДС81-35.2004 п.4.7 ОЗП=1,15; ЭМ=1,25; ЗПМ=1,25; ТЗ=1,15; ТЗМ=1,25 Кровли | -23 | 38.42 |  | -883.66
65 | Прайс ООО "КСК-М" | Лмнокром ХПП - нижний слой Ц: 51,79/1,18/4,76*1,05= (м2) (или эквивалент) Материалы | 23 | 9.68 |  | 222.64
66 | Прайс ООО "КСК-М" | Лмнокром ТПП - верхний слой Ц: 71,41/1,18/4,76*1,05= (м2) (или эквивалент) Материалы | 11.5 | 13.35 |  | 153.53
Итого прямые затраты по смете в ценах 2001г. | [5 empty] | 30020.94 | 4565.05 | 1509,99 91,34 |  | 522.838
Итого прямые затраты по смете с учетом коэффициентов к итогам | [5 empty] | 89164.5 | 11297.32 | 4196,67 276,86 |  | 522.838
В том числе, справочно:
Перевод в уровень цен 3 кв. 2010г ПЗ=4,76 (ОЗП=4,76; ЭМ=4,76; ЗПМ=4,76; МАТ=4,76) (Поз. 4, 7-10, 12-13, 15, 17-19, 11, 20-22, 25-26, 33-34, 37, 39-40, 27, 29, 32, 35-36, 38, 41-46, 30-31, 47, 50-55) | [5 empty] | 59143.56 | 6732.28 | 2686,67 185,52
Накладные расходы | [5 empty] | 11706.87
В том числе, справочно:
78% ФОТ (от 80,79) (Поз. 3) | [5 empty] | 63.02
86% ФОТ (от 1041,06) (Поз. 2) | [5 empty] | 895.31
100% ФОТ (от 30,91) (Поз. 23) | [5 empty] | 30.91
100%*0.9 ФОТ (от 1877,58) (Поз. 30-31, 50-51) | [5 empty] | 1689.82
103% ФОТ (от 9,92) (Поз. 28) | [5 empty] | 10.22
105%*0.9 ФОТ (от 2163,66) (Поз. 4, 47, 54-55) | [5 empty] | 2044.66
110%*0.9 ФОТ (от 1556,25) (Поз. 1, 5-6, 14, 16, 48-49, 56) | [5 empty] | 1540.69
118%*0.9 ФОТ (от 498,99) (Поз. 53) | [5 empty] | 529.93
120%*0.9 ФОТ (от 1930,03) (Поз. 9-10, 12-13, 15, 17-19, 57-64) | [5 empty] | 2084.43
128%*0.9 ФОТ (от 2122,43) (Поз. 25-26, 33-34, 37, 39-40) | [5 empty] | 2445.04
142% ФОТ (от 262,56) (Поз. 22) | [5 empty] | 372.84
Сметная прибыль | [5 empty] | 7027.56
В том числе, справочно:
50% ФОТ (от 80,79) (Поз. 3) | [5 empty] | 40.4
55%*0.85 ФОТ (от 559,92) (Поз. 47, 54-55) | [5 empty] | 261.77
60% ФОТ (от 40,83) (Поз. 23, 28) | [5 empty] | 24.5
63%*0.85 ФОТ (от 498,99) (Поз. 53) | [5 empty] | 267.21
65%*0.85 ФОТ (от 3533,77) (Поз. 4, 9-10, 12-13, 15, 17-19, 57-64) | [5 empty] | 1952.42
70% ФОТ (от 1041,06) (Поз. 2) | [5 empty] | 728.74
70%*0.85 ФОТ (от 3433,83) (Поз. 1, 5-6, 14, 16, 30-31, 48-51, 56) | [5 empty] | 2043.13
83%*0.85 ФОТ (от 2122,43) (Поз. 25-26, 33-34, 37, 39-40) | [5 empty] | 1497.37
95%*0.85 ФОТ (от 262,56) (Поз. 22) | [5 empty] | 212.02
Итоги по смете:
Итоги по разделу 1 Ремонт стены :
Работы по реконструкции зданий и сооружений (усиление и замена существующих конструкций, разборка и возведение отдельных конструктивных элементов) | [5 empty] | 11214.16 |  |  |  | 172.618
Стены (ремонтно-строительные) | [5 empty] | 5807.84 |  |  |  | 124.718
Прочие ремонтно-строительные работы | [5 empty] | 201.94 |  |  |  | 9.471
Бетонные и железобетонные монолитные конструкции в промышленном строительстве | [5 empty] | 8242.6 |  |  |  | 37.105
Конструкции из кирпича и блоков | [5 empty] | -8767.16
Кровли | [5 empty] | 27169.4 |  |  |  | 43.006
Материалы | [5 empty] | 4813.93
Автомобильные дороги | [5 empty] | 6414.34 |  |  |  | 5.912
Погрузо-разгрузочные работы при автоперевозках | [5 empty] | 294.76 |  |  |  | 4.306
Перевозка автотранспортом | [5 empty] | 77.54
Итого | [5 empty] | 55469.35 |  |  |  | 397.136
Производство ремонтно-строительных работ в зимнее время (фасады )1,29%*1,1 | [5 empty] | 787.11
Итого по разделу 1 Ремонт стены | [5 empty] | 56256.46 |  |  |  | 397.136
Итоги по разделу 2 Ремонт кровли (объемы даны только для исключения повторного увлажнения кладки северной стены) :
Сантехнические работы - внутренние (трубопроводы, водопровод, канализация, отопление, газоснабжение, вентиляция и кондиционирование воздуха) | [5 empty] | 12529.83 |  |  |  | 41.663
Материалы | [5 empty] | 13177.96
Внутренние санитарно-технические работы: смена труб, санитарно-технических приборов и другие работы (ремонтно-строительные) | [5 empty] | 50.26 |  |  |  | 1.12
Теплоизоляционные работы | [5 empty] | 1432.48 |  |  |  | 7.975
Отделочные работы | [5 empty] | 189.78 |  |  |  | 1.26
Работы по реконструкции зданий и сооружений (усиление и замена существующих конструкций, разборка и возведение отдельных конструктивных элементов) | [5 empty] | 26.67 |  |  |  | 0.487
Итого | [5 empty] | 27406.98 |  |  |  | 52.505
Итого по разделу 2 Ремонт кровли (объемы даны только для исключения повторного увлажнения кладки северной стены) | [5 empty] | 27406.98 |  |  |  | 52.505
Итоги по разделу 3 Ливневая канализация :
Работы по реконструкции зданий и сооружений (усиление и замена существующих конструкций, разборка и возведение отдельных конструктивных элементов) | [5 empty] | 80.15 |  |  |  | 3.344
Теплоизоляционные работы | [5 empty] | 4848.06 |  |  |  | 35.04
Материалы | [5 empty] | 11053.29
Деревянные конструкции | [5 empty] | 4477.24 |  |  |  | 11.558
Отделочные работы | [5 empty] | 3606.78 |  |  |  | 11.453
Итого | [5 empty] | 24065.52 |  |  |  | 61.395
Итого по разделу 3 Ливневая канализация | [5 empty] | 24065.52 |  |  |  | 61.395
Итоги по разделу 4 Ремотн кровли :
Работы по реконструкции зданий и сооружений (усиление и замена существующих конструкций, разборка и возведение отдельных конструктивных элементов) | [5 empty] | 33.15 |  |  |  | 1.438
Кровли | [5 empty] | 547.76 |  |  |  | 10.364
Материалы | [5 empty] | 376.17
Итого | [5 empty] | 957.08 |  |  |  | 11.802
Производство ремонтно-строительных работ в зимнее время (кровля из рулонных материалов)2,42%*1,1 | [5 empty] | 25.48
Итого по разделу 4 Ремотн кровли | [5 empty] | 982.56 |  |  |  | 11.802
Итого | [5 empty] | 108711.52 |  |  |  | 522.838
В том числе:
Материалы | [5 empty] | 73670.51
Машины и механизмы | [5 empty] | 4196.67
ФОТ | [5 empty] | 11574.18
Накладные расходы | [5 empty] | 11706.87
Сметная прибыль | [5 empty] | 7027.56
ВСЕГО по смете | [5 empty] | 108711.52 |  |  |  | 522.838
Составил: ___________________________
(должность, подпись, расшифровка)
Проверил: ___________________________
(должность, подпись, расшифровка)