## Локальная смета
СОГЛАСОВАНО: | [8 empty] | УТВЕРЖДАЮ:
________________ | [8 empty] | ________________
" _____ " ________________ 200_ г. | [8 empty] | "______ " _______________200_ г.
(наименование стройки)
ЛОКАЛЬНЫЙ СМЕТНЫЙ РАСЧЕТ №
(локальная смета)
| на | ремонт полов помещений 4-го этажа, лестничных пролетов и кабинетов 1-го этажа административного здания пл. Революции, д.6
(наименование работ и затрат, наименование объекта)
Основание:
|  | Сметная стоимость _______________________________________________________________________________________________ |  | ___________________________202623,77 |  | руб.
|  | строительных работ _______________________________________________________________________________________________ |  | _______________________________________________________________________________________________170433,47 |  | руб.
|  | монтажных работ _______________________________________________________________________________________________ |  | _______________________________________________________________________________________________1281,59 |  | руб.
|  | Средства на оплату труда _______________________________________________________________________________________________ |  | ___________________________10861,35 |  | руб.
|  | Сметная трудоемкость _______________________________________________________________________________________________ |  | _______________________________________________________________________________________________242,13 |  | чел.час
Составлен(а) в текущих (прогнозных) ценах по состоянию на 3 кв. 2011 г.
№ пп | Обоснование | Наименование | Ед. изм. | Кол. | Стоимость единицы, руб. |  |  |  | Общая стоимость, руб.
[5 empty] | Всего | В том числе |  |  | Всего | В том числе
[6 empty] | Осн.З/п | Эк.Маш. | З/пМех |  | Осн.З/п | Эк.Маш. | З/пМех
1 | 2 | 3 | 4 | 5 | 6 | 7 | 8 | 9 | 10 | 11 | 12 | 13
Раздел 1. Кабинет 116
1 | ФЕРр67-4-1 В ред. пр. № 207 Минрегиона РФ | Демонтаж: выключателя ИНДЕКС К ПОЗИЦИИ(справочно): 1.2 Административные здания ОЗП=5,02; ЭМ=5,02; ЗПМ=5,02; МАТ=5,02 Электромонтажные работы (ремонтно-строительные) | 100 шт. | 0.01 | 45.55 | 45.55 |  |  | 0.46 | 0.46
2 | ФЕРм08-03-591-04 В ред. пр. № 321 Минрегиона РФ | Монтаж выключателя наружного КОЭФ. К ПОЗИЦИИ: ОЗП=0,8; ЭМ=0,8; ЗПМ=0,8; МАТ=0,8 ИНДЕКС К ПОЗИЦИИ(справочно): 1.2 Административные здания ОЗП=5,02; ЭМ=5,02; ЗПМ=5,02; МАТ=5,02 Электромонтажные работы на других объектах | 100 шт. | 0.01 | 628.05 | 348.39 | 17.73 | 0.43 | 6.28 | 3.48 | 0.18
3 | ФССЦ-509-5151 Пр. Минрегиона №308 от 28.07.09 | Выключатели и переключатели постоянного тока: ВН-45М* ИНДЕКС К ПОЗИЦИИ(справочно): 1.2 Административные здания ОЗП=5,02; ЭМ=5,02; ЗПМ=5,02; МАТ=5,02 Материалы | шт. | 1 | 10.17 |  |  |  | 10.17
4 | ФЕР15-04-006-03 В ред. пр. № 253 Минрегиона РФ | Покрытие поверхностей грунтовкой за 1 раз стен ИНДЕКС К ПОЗИЦИИ(справочно): 1.2 Административные здания ОЗП=5,02; ЭМ=5,02; ЗПМ=5,02; МАТ=5,02 Отделочные работы | 100 м2 покрытия | 0.02 | 64.37 | 63.01 | 1.18 | 0.12 | 1.29 | 1.26 | 0.02
З | 1. 101-9732 | Грунтовка | т | 0 | 5880.78
Уд | 2. 101-9732 | Грунтовка | т | 0,013 0,00026 | 5880.78 |  |  |  | 7.68
5 | 101-9732 | Грунтовка акриловая Cтаратель* ИНДЕКС К ПОЗИЦИИ(справочно): 1.2 Административные здания ОЗП=5,02; ЭМ=5,02; ЗПМ=5,02; МАТ=5,02 Материалы | т | 0.00026 | 5880.78 |  |  |  | 1.53
6 | ФЕРр62-7-5 В ред. пр. № 207 Минрегиона РФ | Улучшенная масляная окраска ранее окрашенных стен: за два раза с расчисткой старой краски до 35% ИНДЕКС К ПОЗИЦИИ(справочно): 1.2 Административные здания ОЗП=5,02; ЭМ=5,02; ЗПМ=5,02; МАТ=5,02 Малярные работы (ремонтно-строительные) | 100 м2 окрашиваемой поверхности | 0.02 | 1134.36 | 442.28 | 8.36 | 1.16 | 22.69 | 8.85 | 0.17 | 0.02
7 | 101-0456 | Краски цветные, готовые к применению для внутренних работ МА-25* розово-бежевая, светло- бежевая, светло-серая ИНДЕКС К ПОЗИЦИИ(справочно): 1.2 Административные здания ОЗП=5,02; ЭМ=5,02; ЗПМ=5,02; МАТ=5,02 Материалы | т | -0.000422 | 15707 |  |  |  | -6.63
8 | Пр. Минрегиона №308 от 28.07.09 | Краска эмаль ПФ-115* ИНДЕКС К ПОЗИЦИИ(справочно): 1.2 Административные здания ОЗП=5,02; ЭМ=5,02; ЗПМ=5,02; МАТ=5,02 Материалы | т | 0.000422 | 21371.35 |  |  |  | 9.02
Раздел 2. кабинет 406
9 | ФЕРр57-3-1 В ред. пр. № 207 Минрегиона РФ | Разборка плинтусов из пластмассовых материалов ИНДЕКС К ПОЗИЦИИ(справочно): 1.2 Административные здания ОЗП=5,02; ЭМ=5,02; ЗПМ=5,02; МАТ=5,02 Полы (ремонтно-строительные) | 100 м плинтуса | 0.25 | 29.41 | 29.41 |  |  | 7.35 | 7.35
Н | 1. 509-9900 | Строительный мусор | т | 0,11 0,0275
10 | ФЕР46-04-010-03 В ред. пр. № 253 Минрегиона РФ | Разборка покрытий полов: ламинатных ИНДЕКС К ПОЗИЦИИ(справочно): 1.2 Административные здания ОЗП=5,02; ЭМ=5,02; ЗПМ=5,02; МАТ=5,02 Работы по реконструкции зданий и сооружений (усиление и замена существующих конструкций, разборка и возведение отдельных конструктивных элементов) | 100 м2 покрытия | 0.36 | 413.9 | 358.88 | 55.02 | 20.42 | 149 | 129.2 | 19.8 | 7.35
11 | ФЕР11-01-034-04 Пр.Минрегиона №339 от 13.07.11 | Устройство покрытий: из досок ламинированных замковым способом ИНДЕКС К ПОЗИЦИИ(справочно): 1.2 Административные здания ОЗП=5,02; ЭМ=5,02; ЗПМ=5,02; МАТ=5,02 Полы | 100 м2 покрытия | 0.36 | 10296.79 | 240.73 | 9.51 |  | 3706.84 | 86.66 | 3.42
12 | 101-4658 | Ламинированное напольное покрытие марки "Kronostar"*, 31 класс износостойкости, толщина 7 мм ИНДЕКС К ПОЗИЦИИ(справочно): 1.2 Административные здания ОЗП=5,02; ЭМ=5,02; ЗПМ=5,02; МАТ=5,02 Материалы | м2 | -36.9 | 94.44 |  |  |  | -3484.84
13 | прайс-лист | Ламинат Grynswald* (дуб) класс 33, толщина 9 мм Материалы | м2 | 36.9 | 1053.57 |  |  |  | 38876.73
14 | ФЕР11-01-040-03 Изм. Пр. Минрегиона №509 от 23.11.10 | Устройство плинтусов поливинилхлоридных: на винтах самонарезающих ИНДЕКС К ПОЗИЦИИ(справочно): 1.2 Административные здания ОЗП=5,02; ЭМ=5,02; ЗПМ=5,02; МАТ=5,02 Полы | 100 м плинтуса | 0.25 | 1429.65 | 61.14 | 11.24 |  | 357.41 | 15.29 | 2.81
15 | ФЕР11-01-049-01 Пр.Минрегиона №339 от 13.07.11 | Укладка металлического накладного профиля (порога) ИНДЕКС К ПОЗИЦИИ(справочно): 1.2 Административные здания ОЗП=5,02; ЭМ=5,02; ЗПМ=5,02; МАТ=5,02 Полы | 100 м профиля | 0.02 | 248.94 | 145.43 | 23.11 |  | 4.98 | 2.91 | 0.46
Н | 1. 206-9002 | Профили стыкоперекрывающие из алюминиевых сплавов (порожки) с покрытием | м | 105 2,1
16 | прайс-лист | Профили стыкоперекрывающие из алюминиевых сплавов (порожки) с покрытием Материалы | м | 2.1 | 137.96 |  |  |  | 289.72
Раздел 3. кабинет 404
17 | ФЕРр57-2-1 В ред. пр. № 207 Минрегиона РФ | Разборка покрытий полов: из линолеума и релина ИНДЕКС К ПОЗИЦИИ(справочно): 1.2 Административные здания ОЗП=5,02; ЭМ=5,02; ЗПМ=5,02; МАТ=5,02 Полы (ремонтно-строительные) | 100 м2 покрытия | 0.1674 | 92.9 | 88.84 | 4.06 | 1.51 | 15.55 | 14.87 | 0.68 | 0.25
Н | 1. 509-9900 | Строительный мусор | т | 0,47 0,07868
18 | ФЕРр57-3-1 В ред. пр. № 207 Минрегиона РФ | Разборка плинтусов: деревянных и из пластмассовых материалов ИНДЕКС К ПОЗИЦИИ(справочно): 1.2 Административные здания ОЗП=5,02; ЭМ=5,02; ЗПМ=5,02; МАТ=5,02 Полы (ремонтно-строительные) | 100 м плинтуса | 0.198 | 29.41 | 29.41 |  |  | 5.82 | 5.82
Н | 1. 509-9900 | Строительный мусор | т | 0,11 0,02178
19 | ФЕР11-01-036-04 В ред. пр. № 253 Минрегиона РФ | Устройство покрытий: из линолеума насухо со свариванием полотнищ в стыках ИНДЕКС К ПОЗИЦИИ(справочно): 1.2 Административные здания ОЗП=5,02; ЭМ=5,02; ЗПМ=5,02; МАТ=5,02 Полы | 100 м2 покрытия | 0.1674 | 7314.7 | 261.02 | 70.49 | 3.94 | 1224.48 | 43.69 | 11.8 | 0.66
20 | 101-0562 | Линолеум поливинилхлоридный на теплоизолирующей подоснове марок ПР-ВТ*, ВК-ВТ*, ЭК-ВТ* ИНДЕКС К ПОЗИЦИИ(справочно): 1.2 Административные здания ОЗП=5,02; ЭМ=5,02; ЗПМ=5,02; МАТ=5,02 Материалы | м2 | -17.07 | 67.8 |  |  |  | -1157.35
21 | прайс-лист | Линолеум коммерция TARKET* Материалы | м2 | 17.07 | 526.81 |  |  |  | 8992.65
22 | ФЕР11-01-040-03 Изм. Пр. Минрегиона №509 от 23.11.10 | Устройство плинтусов поливинилхлоридных: на винтах самонарезающих ИНДЕКС К ПОЗИЦИИ(справочно): 1.2 Административные здания ОЗП=5,02; ЭМ=5,02; ЗПМ=5,02; МАТ=5,02 Полы | 100 м плинтуса | 0.198 | 1429.65 | 61.14 | 11.24 |  | 283.07 | 12.11 | 2.23
Раздел 4. кабинет 103
23 | ФЕР15-04-006-03 В ред. пр. № 253 Минрегиона РФ | Покрытие поверхностей грунтовкой глубокого проникновения: за 1 раз стен ИНДЕКС К ПОЗИЦИИ(справочно): 1.2 Административные здания ОЗП=5,02; ЭМ=5,02; ЗПМ=5,02; МАТ=5,02 Отделочные работы | 100 м2 покрытия | 0.36 | 64.37 | 63.01 | 1.18 | 0.12 | 23.17 | 22.68 | 0.42 | 0.04
З | 1. 101-9732 | Грунтовка | т | 0 | 5880.78
Уд | 2. 101-9732 | Грунтовка | т | 0,013 0,00468 | 5880.78 |  |  |  | 138.15
24 | 101-9732 | Грунтовка акриловая Cтаратель* ИНДЕКС К ПОЗИЦИИ(справочно): 1.2 Административные здания ОЗП=5,02; ЭМ=5,02; ЗПМ=5,02; МАТ=5,02 Материалы | т | 0.00468 | 5880.78 |  |  |  | 27.52
25 | ФЕРр63-6-2 В ред. пр. № 207 Минрегиона РФ | Смена обоев: улучшенных ИНДЕКС К ПОЗИЦИИ(справочно): 1.2 Административные здания ОЗП=5,02; ЭМ=5,02; ЗПМ=5,02; МАТ=5,02 Стекольные, обойные и облицовочные работы (ремонтно-строительные) | 100 м2 оклеенной поверхности | 0.36 | 1632.89 | 478.34 | 11.84 | 1.16 | 587.84 | 172.2 | 4.26 | 0.42
26 | 101-1830 | Обои обыкновенного качества ИНДЕКС К ПОЗИЦИИ(справочно): 1.2 Административные здания ОЗП=5,02; ЭМ=5,02; ЗПМ=5,02; МАТ=5,02 Материалы | 100 м2 | -0.4032 | 458 |  |  |  | -184.67
27 | прайс-лист | Обои флизелиновые Материалы | 100 м2 | 0.4032 | 5515.85 |  |  |  | 2223.99
28 | ФЕР10-06-037-01 В ред. пр. № 253 Минрегиона РФ | Облицовка стен по системе "КНАУФ"* по одинарному металлическому каркасу из потолочного профиля гипсоволокнистыми листами ИНДЕКС К ПОЗИЦИИ(справочно): 1.2 Административные здания ОЗП=5,02; ЭМ=5,02; ЗПМ=5,02; МАТ=5,02 Деревянные конструкции | 100 м2 стен (за вычетом проемов) | 0.0243 | 6326.19 | 789.09 | 21.65 |  | 153.73 | 19.17 | 0.53
29 | ФЕР20-02-002-03 В ред. пр. № 253 Минрегиона РФ | Установка решеток жалюзийных площадью в свету: до 1,5 м2 ИНДЕКС К ПОЗИЦИИ(справочно): 1.2 Административные здания ОЗП=5,02; ЭМ=5,02; ЗПМ=5,02; МАТ=5,02 Сантехнические работы - внутренние (трубопроводы, водопровод, канализация, отопление, газоснабжение, вентиляция и кондиционирование воздуха) | 1 решетка | 1 | 34.96 | 18.93 | 4.63 | 0.14 | 34.96 | 18.93 | 4.63 | 0.14
Н | 1. 301-9390 | Решетки жалюзийные | шт. | 1 1
30 | прайс-лист | Решетки жалюзийные 60х120 Материалы | шт. | 1 | 381.36 |  |  |  | 381.36
31 | ФЕР15-01-047-15 В ред. пр. № 253 Минрегиона РФ | Устройство: подвесных потолков типа <Армстронг>* по каркасу из оцинкованного профиля ИНДЕКС К ПОЗИЦИИ(справочно): 1.2 Административные здания ОЗП=5,02; ЭМ=5,02; ЗПМ=5,02; МАТ=5,02 Отделочные работы | 100 м2 поверхности облицовки | 0.12 | 6731.95 | 963.12 | 433.43 | 8.82 | 807.83 | 115.57 | 52.01 | 1.06
32 | ФЕРм08-03-594-17 В ред. пр. № 321 Минрегиона РФ | Светильник в подвесных потолках, устанавливаемый: на закладных деталях, количество ламп в светильнике до 4 КОЭФ. К ПОЗИЦИИ: ОЗП=0,8; ЭМ=0,8; ЗПМ=0,8; МАТ=0,8 ИНДЕКС К ПОЗИЦИИ(справочно): 1.2 Административные здания ОЗП=5,02; ЭМ=5,02; ЗПМ=5,02; МАТ=5,02 Электромонтажные работы на других объектах | 100 шт. | 0.03 | 3088.64 | 1301.5 | 1720 | 545.69 | 92.66 | 39.05 | 51.6 | 16.37
33 | прайс-лист | Светильник зеркальный ARS* (4 лампы) Материалы | шт | 3 | 932.2 |  |  |  | 2796.6
34 | прайс-лист | Лампы люмисцентные Материалы | шт | 12 | 61.66 |  |  |  | 739.92
35 | ФЕРм08-03-591-04 В ред. пр. № 321 Минрегиона РФ | Монтаж выключателя КОЭФ. К ПОЗИЦИИ: ОЗП=0,8; ЭМ=0,8; ЗПМ=0,8; МАТ=0,8 ИНДЕКС К ПОЗИЦИИ(справочно): 1.2 Административные здания ОЗП=5,02; ЭМ=5,02; ЗПМ=5,02; МАТ=5,02 Электромонтажные работы на других объектах | 100 шт. | 0.01 | 628.05 | 348.39 | 17.73 | 0.43 | 6.28 | 3.48 | 0.18
36 | ФССЦ-509-5151 Пр. Минрегиона №308 от 28.07.09 | Выключатели и переключатели постоянного тока: ВН-45М* ИНДЕКС К ПОЗИЦИИ(справочно): 1.2 Административные здания ОЗП=5,02; ЭМ=5,02; ЗПМ=5,02; МАТ=5,02 Материалы | шт. | 1 | 10.17 |  |  |  | 10.17
37 | ФЕР11-01-040-03 Изм. Пр. Минрегиона №509 от 23.11.10 | Устройство плинтусов поливинилхлоридных: на винтах самонарезающих ИНДЕКС К ПОЗИЦИИ(справочно): 1.2 Административные здания ОЗП=5,02; ЭМ=5,02; ЗПМ=5,02; МАТ=5,02 Полы | 100 м плинтуса | 0.15 | 1429.65 | 61.14 | 11.24 |  | 214.45 | 9.17 | 1.69
38 | ФЕРм08-02-390-02 Изм. Прик.Минрег. от 21.12.10 №747 | Короба пластмассовые: шириной до 63 мм КОЭФ. К ПОЗИЦИИ: ОЗП=0,8; ЭМ=0,8; ЗПМ=0,8; МАТ=0,8 ИНДЕКС К ПОЗИЦИИ(справочно): 1.2 Административные здания ОЗП=5,02; ЭМ=5,02; ЗПМ=5,02; МАТ=5,02 Электромонтажные работы на других объектах | 100 м | 0.07 | 224.06 | 139.91 | 28.21 | 0.1 | 15.68 | 9.79 | 1.97 | 0.01
39 | ФЕРм08-02-399-02 Изм. Прик.Минрег. от 21.12.10 №747 | Провод в коробах, сечением: до 35 мм2 КОЭФ. К ПОЗИЦИИ: ОЗП=0,8; ЭМ=0,8; ЗПМ=0,8; МАТ=0,8 ИНДЕКС К ПОЗИЦИИ(справочно): 1.2 Административные здания ОЗП=5,02; ЭМ=5,02; ЗПМ=5,02; МАТ=5,02 Электромонтажные работы на других объектах | 100 м | 0.07 | 85.98 | 35.34 | 5.81 | 0.33 | 6.02 | 2.47 | 0.41 | 0.02
40 | прайс-лист | Кабель-канал Легранд DLP* 50х105 с гибкой крышкой Материалы | м | 7 | 466.1 |  |  |  | 3262.7
41 | ФЕРр67-9-2 В ред. пр. № 207 Минрегиона РФ | Смена: розеток ИНДЕКС К ПОЗИЦИИ(справочно): 1.2 Административные здания ОЗП=5,02; ЭМ=5,02; ЗПМ=5,02; МАТ=5,02 Электромонтажные работы (ремонтно-строительные) | 100 шт. | 0.02 | 778.59 | 218.59 |  |  | 15.57 | 4.37
42 | 501-8199 | Кабель с поливинилхлоридной изоляцией в поливинилхлоридной оболочке сечением 2,5 мм2 плюс 1х16 Материалы | 1000 м | 0.015 | 25079.11 |  |  |  | 376.19
43 | ФЕР15-04-005-05 Пр.Минрегиона №339 от 13.07.11 | Окраска поливинилацетатными водоэмульсионными составами улучшенная: по сборным конструкциям стен, подготовленным под окраску ИНДЕКС К ПОЗИЦИИ(справочно): 1.2 Административные здания ОЗП=5,02; ЭМ=5,02; ЗПМ=5,02; МАТ=5,02 Отделочные работы | 100 м2 окрашиваемой поверхности | 0.36 | 1295.05 | 227.93 | 9.03 | 0.12 | 466.22 | 82.05 | 3.25 | 0.04
44 | 101-1959 | Краска водоэмульсионная ВЭАК-1180* ИНДЕКС К ПОЗИЦИИ(справочно): 1.2 Административные здания ОЗП=5,02; ЭМ=5,02; ЗПМ=5,02; МАТ=5,02 Материалы | т | -0.02268 | 15481 |  |  |  | -351.11
45 | прайс-лист | Краска водоэмульсионная для внутренних работ EXSPORT-2* Материалы | т | 0.02268 | 125897.13 |  |  |  | 2855.35
46 | ФЕРр62-33-2 В ред. пр. № 207 Минрегиона РФ | Окраска масляными составами ранее окрашенных поверхностей радиаторов и ребристых труб отопления: за 2 раза ИНДЕКС К ПОЗИЦИИ(справочно): 1.2 Административные здания ОЗП=5,02; ЭМ=5,02; ЗПМ=5,02; МАТ=5,02 Малярные работы (ремонтно-строительные) | 100 м2 окрашиваемой поверхности | 0.02 | 1092.7 | 576.32 | 0.87 |  | 21.85 | 11.53 | 0.02
47 | ФЕРр65-19-2 В ред. пр. № 207 Минрегиона РФ | Демонтаж: радиаторов весом до 160 кг ИНДЕКС К ПОЗИЦИИ(справочно): 1.2 Административные здания ОЗП=5,02; ЭМ=5,02; ЗПМ=5,02; МАТ=5,02 Внутренние санитарно-технические работы: демонтаж и разборка (ремонтно-строительные) | 100 шт. | 0.01 | 1362.87 | 1243.46 | 119.41 | 44.31 | 13.63 | 12.44 | 1.19 | 0.44
48 | ФЕР18-03-001-01 В ред. пр. № 253 Минрегиона РФ | Установка радиаторов ИНДЕКС К ПОЗИЦИИ(справочно): 1.2 Административные здания ОЗП=5,02; ЭМ=5,02; ЗПМ=5,02; МАТ=5,02 Сантехнические работы - внутренние (трубопроводы, водопровод, канализация, отопление, газоснабжение, вентиляция и кондиционирование воздуха) | 100 кВт радиаторов и конвекторов | 0.0216 | 34183.59 | 679.03 | 387.89 | 31.82 | 738.37 | 14.67 | 8.38 | 0.69
49 | 402-0002 | Раствор готовый кладочный цементный марки 50 ИНДЕКС К ПОЗИЦИИ(справочно): 1.2 Административные здания ОЗП=5,02; ЭМ=5,02; ЗПМ=5,02; МАТ=5,02 Сантехнические работы - внутренние (трубопроводы, водопровод, канализация, отопление, газоснабжение, вентиляция и кондиционирование воздуха) | м3 | -0.001091 | 485.9 |  |  |  | -0.53
50 | 301-0555 | Радиаторы отопительные чугунные марка МС-140*, высота полная 588 мм, высота монтажная 500 мм ИНДЕКС К ПОЗИЦИИ(справочно): 1.2 Административные здания ОЗП=5,02; ЭМ=5,02; ЗПМ=5,02; МАТ=5,02 Сантехнические работы - внутренние (трубопроводы, водопровод, канализация, отопление, газоснабжение, вентиляция и кондиционирование воздуха) | кВт | -2.16 | 320 |  |  |  | -691.2
51 | 301-1196 | Кронштейны для крепления радиаторов к кирпичным и бетонным стенам, при длине кронштейна 325 мм ИНДЕКС К ПОЗИЦИИ(справочно): 1.2 Административные здания ОЗП=5,02; ЭМ=5,02; ЗПМ=5,02; МАТ=5,02 Сантехнические работы - внутренние (трубопроводы, водопровод, канализация, отопление, газоснабжение, вентиляция и кондиционирование воздуха) | 100 шт. | -0.05465 | 187.47 |  |  |  | -10.25
52 | 301-1195 | Кронштейны для крепления радиаторов к кирпичным и бетонным стенам, при длине кронштейна 131 мм ИНДЕКС К ПОЗИЦИИ(справочно): 1.2 Административные здания ОЗП=5,02; ЭМ=5,02; ЗПМ=5,02; МАТ=5,02 Сантехнические работы - внутренние (трубопроводы, водопровод, канализация, отопление, газоснабжение, вентиляция и кондиционирование воздуха) | 100 шт. | -0.05465 | 180.69 |  |  |  | -9.87
53 | 101-0148 | Дюбели с калиброванной головкой (россыпью) 3х68,5 мм ИНДЕКС К ПОЗИЦИИ(справочно): 1.2 Административные здания ОЗП=5,02; ЭМ=5,02; ЗПМ=5,02; МАТ=5,02 Сантехнические работы - внутренние (трубопроводы, водопровод, канализация, отопление, газоснабжение, вентиляция и кондиционирование воздуха) | т | -0.0001365 | 25425 |  |  |  | -3.47
54 | ФЕР16-04-002-02 В ред. пр. № 253 Минрегиона РФ | Прокладка трубопроводов водоснабжения из напорных полиэтиленовых труб низкого давления среднего типа наружным диаметром: 25 мм ИНДЕКС К ПОЗИЦИИ(справочно): 1.2 Административные здания ОЗП=5,02; ЭМ=5,02; ЗПМ=5,02; МАТ=5,02 Сантехнические работы - внутренние (трубопроводы, водопровод, канализация, отопление, газоснабжение, вентиляция и кондиционирование воздуха) | 100 м трубопровода | 0.015 | 2918.99 | 1484.43 | 839.67 | 110.7 | 43.78 | 22.27 | 12.6 | 1.66
| 1. 103-9140 | Арматура муфтовая | шт. | 0
| 2. 301-9240 | Крепления | кг | 0
| 3. 302-9911 | Фасонные и соединительные части к полиэтиленовым трубам | шт. | 0
55 | прайс-лист | Кран шаровый комб. американка 3/4" г/ш Материалы | шт. | 2 | 316.96 |  |  |  | 633.92
56 | прайс-лист | Угол d32 90* пп Материалы | шт. | 4 | 16.97 |  |  |  | 67.88
57 | прайс-лист | Тройник переходной 32х25х25 пп Материалы | шт. | 2 | 22.89 |  |  |  | 45.78
58 | прайс-лист | Муфта комб. 32х1" вн. рез. полипропилен Материалы | шт | 2 | 147.44 |  |  |  | 294.88
59 | прайс-лист | Муфта комб. 25х3/4" нар. рез. полипропилен Материалы | шт | 2 | 143.42 |  |  |  | 286.84
60 | прайс-лист | Труба полипропиленовая армированная d32 мм Материалы | м | 1 | 160.99 |  |  |  | 160.99
Раздел 5. кабинет 407
61 | ФЕРр57-3-1 В ред. пр. № 207 Минрегиона РФ | Разборка плинтусов из пластмассовых материалов ИНДЕКС К ПОЗИЦИИ(справочно): 1.2 Административные здания ОЗП=5,02; ЭМ=5,02; ЗПМ=5,02; МАТ=5,02 Полы (ремонтно-строительные) | 100 м плинтуса | 0.146 | 29.41 | 29.41 |  |  | 4.29 | 4.29
Н | 1. 509-9900 | Строительный мусор | т | 0,11 0,01606
62 | ФЕР46-04-010-03 В ред. пр. № 253 Минрегиона РФ | Разборка покрытий полов: ламинатных ИНДЕКС К ПОЗИЦИИ(справочно): 1.2 Административные здания ОЗП=5,02; ЭМ=5,02; ЗПМ=5,02; МАТ=5,02 Работы по реконструкции зданий и сооружений (усиление и замена существующих конструкций, разборка и возведение отдельных конструктивных элементов) | 100 м2 покрытия | 0.11 | 413.9 | 358.88 | 55.02 | 20.42 | 45.53 | 39.48 | 6.05 | 2.25
63 | ФЕР11-01-034-04 Пр.Минрегиона №339 от 13.07.11 | Устройство покрытий: из досок ламинированных замковым способом ИНДЕКС К ПОЗИЦИИ(справочно): 1.2 Административные здания ОЗП=5,02; ЭМ=5,02; ЗПМ=5,02; МАТ=5,02 Полы | 100 м2 покрытия | 0.11 | 10296.79 | 240.73 | 9.51 |  | 1132.65 | 26.48 | 1.05
64 | 101-4658 | Ламинированное напольное покрытие марки "Kronostar"*, 31 класс износостойкости, толщина 7 мм ИНДЕКС К ПОЗИЦИИ(справочно): 1.2 Административные здания ОЗП=5,02; ЭМ=5,02; ЗПМ=5,02; МАТ=5,02 Материалы | м2 | -11.28 | 94.44 |  |  |  | -1065.28
65 | прайс-лист | Ламинат Grynswald* (дуб) класс 33, толщина 9 мм Материалы | м2 | 11.28 | 1053.57 |  |  |  | 11884.27
66 | ФЕР11-01-040-03 Изм. Пр. Минрегиона №509 от 23.11.10 | Устройство плинтусов поливинилхлоридных: на винтах самонарезающих ИНДЕКС К ПОЗИЦИИ(справочно): 1.2 Административные здания ОЗП=5,02; ЭМ=5,02; ЗПМ=5,02; МАТ=5,02 Полы | 100 м плинтуса | 0.146 | 1429.65 | 61.14 | 11.24 |  | 208.73 | 8.93 | 1.64
67 | ФЕР11-01-049-01 Пр.Минрегиона №339 от 13.07.11 | Укладка металлического накладного профиля (порога) ИНДЕКС К ПОЗИЦИИ(справочно): 1.2 Административные здания ОЗП=5,02; ЭМ=5,02; ЗПМ=5,02; МАТ=5,02 Полы | 100 м профиля | 0.009 | 248.94 | 145.43 | 23.11 |  | 2.24 | 1.31 | 0.21
Н | 1. 206-9002 | Профили стыкоперекрывающие из алюминиевых сплавов (порожки) с покрытием | м | 105 0,945
68 | прайс-лист | Профили стыкоперекрывающие из алюминиевых сплавов (порожки) с покрытием Материалы | м | 0.945 | 137.96 |  |  |  | 130.37
Раздел 6. установка двери
69 | ФЕР46-04-012-03 В ред. пр. № 253 Минрегиона РФ | Разборка деревянных заполнений проемов: дверных и воротных ИНДЕКС К ПОЗИЦИИ(справочно): 1.2 Административные здания ОЗП=5,02; ЭМ=5,02; ЗПМ=5,02; МАТ=5,02 Работы по реконструкции зданий и сооружений (усиление и замена существующих конструкций, разборка и возведение отдельных конструктивных элементов) | 100 м2 | 0.02 | 1082.58 | 840.63 | 241.95 | 89.78 | 21.65 | 16.81 | 4.84 | 1.8
70 | ФЕР10-01-039-03 В ред. пр. № 253 Минрегиона РФ | Установка блоков в наружных и внутренних дверных проемах: в перегородках и деревянных нерубленых стенах, площадь проема до 3 м2 4 679,25 = 25 379,25 - 100 x 207,00 ИНДЕКС К ПОЗИЦИИ(справочно): 1.2 Административные здания ОЗП=5,02; ЭМ=5,02; ЗПМ=5,02; МАТ=5,02 Деревянные конструкции | 100 м2 проемов | 0.04 | 4679.25 | 1031.55 | 339.96 |  | 187.17 | 41.26 | 13.6
| 1. 101-9411 | Скобяные изделия | компл. | 0
З | 2. 203-0205 | Блоки дверные двупольные с полотном глухим ДГ21-13, площадь 2,63 м2 | м2 | 0 | 207
Уд | 3. 203-0205 | Блоки дверные двупольные с полотном глухим ДГ21-13, площадь 2,63 м2 | м2 | 100 4 | 207 |  |  |  | 4156.56
71 | прайс-лист | Блок дверной 1004х2004 мм Материалы | шт | 2 | 7627.12 |  |  |  | 15254.24
72 | прайс-лист | Скобяные изделия (2 навески, 1 замок, комплект ручек) темное золото Материалы | шт | 2 | 1100 |  |  |  | 2200
73 | ФЕР10-01-035-01 Изм. Пр. Минрегиона №81 от 27.02.10 | Установка подоконных досок из ПВХ: в каменных стенах толщиной до 0,51 м ИНДЕКС К ПОЗИЦИИ(справочно): 1.2 Административные здания ОЗП=5,02; ЭМ=5,02; ЗПМ=5,02; МАТ=5,02 Деревянные конструкции | 100 п.м | 0.208 | 4187.28 | 180.75 | 14.33 | 0.46 | 870.95 | 37.6 | 2.98 | 0.1
| 1. 101-1689 | Доски подоконные ПВХ | м | 0
| 2. 101-9138 | Доски подоконные ПВХ | м | 0
74 | прайс-лист | Доски подоконные ПВХ slx Материалы | м | 20.8 | 545 |  |  |  | 11336
75 | ФЕР11-01-040-01 Изм. Пр. Минрегиона №509 от 23.11.10 | Устройство плинтусов поливинилхлоридных: на клее КН-2 ИНДЕКС К ПОЗИЦИИ(справочно): 1.2 Административные здания ОЗП=5,02; ЭМ=5,02; ЗПМ=5,02; МАТ=5,02 Полы | 100 м плинтуса | 0.3 | 1375.71 | 87.74 | 2.62 |  | 412.71 | 26.32 | 0.79
76 | 101-4852 | Плинтуса для полов пластиковые, 19х48 мм ИНДЕКС К ПОЗИЦИИ(справочно): 1.2 Административные здания ОЗП=5,02; ЭМ=5,02; ЗПМ=5,02; МАТ=5,02 Полы | м | -30.3 | 12.3 |  |  |  | -372.69
77 | прайс-лист | Уголок ПВХ (потолочный) Материалы | м | 20.8 | 9.8 |  |  |  | 203.84
78 | ФЕР15-04-006-03 В ред. пр. № 253 Минрегиона РФ | Покрытие поверхностей грунтовкой глубокого проникновения: за 1 раз стен ИНДЕКС К ПОЗИЦИИ(справочно): 1.2 Административные здания ОЗП=5,02; ЭМ=5,02; ЗПМ=5,02; МАТ=5,02 Отделочные работы | 100 м2 покрытия | 2.1 | 64.37 | 63.01 | 1.18 | 0.12 | 135.18 | 132.32 | 2.48 | 0.25
З | 1. 101-9732 | Грунтовка | т | 0 | 5880.57
Уд | 2. 101-9732 | Грунтовка | т | 0,013 0,0273 | 5880.57 |  |  |  | 805.96
79 | 101-9732 | Грунтовка акриловая Cтаратель* ИНДЕКС К ПОЗИЦИИ(справочно): 1.2 Административные здания ОЗП=5,02; ЭМ=5,02; ЗПМ=5,02; МАТ=5,02 Материалы | т | 0.0273 | 5880.57 |  |  |  | 160.54
80 | ФЕРр62-16-1 Пр.Минрегиона №358 от 25.07.11 | Окрашивание водоэмульсионными составами поверхностей стен, ранее окрашенных: известковой или клеевой краской с расчисткой старой краски более 35% ИНДЕКС К ПОЗИЦИИ(справочно): 1.2 Административные здания ОЗП=5,02; ЭМ=5,02; ЗПМ=5,02; МАТ=5,02 Малярные работы (ремонтно-строительные) | 100 м2 окрашиваемой поверхности | 2.1 | 1841.59 | 237.86 | 8.36 | 1.16 | 3867.34 | 499.51 | 17.56 | 2.44
81 | ФЕР15-04-006-01 В ред. пр. № 253 Минрегиона РФ | Покрытие поверхностей грунтовкой глубокого проникновения: за 1 раз потолков ИНДЕКС К ПОЗИЦИИ(справочно): 1.2 Административные здания ОЗП=5,02; ЭМ=5,02; ЗПМ=5,02; МАТ=5,02 Отделочные работы | 100 м2 покрытия | 0.75 | 79.28 | 77.92 | 1.18 | 0.12 | 59.46 | 58.44 | 0.89 | 0.09
З | 1. 101-9732 | Грунтовка | т | 0 | 5880.57
Уд | 2. 101-9732 | Грунтовка | т | 0,013 0,00975 | 5880.57 |  |  |  | 287.85
82 | 101-9732 | Грунтовка акриловая Cтаратель* ИНДЕКС К ПОЗИЦИИ(справочно): 1.2 Административные здания ОЗП=5,02; ЭМ=5,02; ЗПМ=5,02; МАТ=5,02 Материалы | т | 0.00975 | 5880.57 |  |  |  | 57.34
83 | ФЕРр62-17-1 Пр.Минрегиона №358 от 25.07.11 | Окрашивание водоэмульсионными составами поверхностей потолков, ранее окрашенных: известковой или клеевой краской, с расчисткой старой краски более 35% ИНДЕКС К ПОЗИЦИИ(справочно): 1.2 Административные здания ОЗП=5,02; ЭМ=5,02; ЗПМ=5,02; МАТ=5,02 Малярные работы (ремонтно-строительные) | 100 м2 окрашиваемой поверхности | 0.75 | 1914.84 | 293.93 | 8.36 | 1.16 | 1436.13 | 220.45 | 6.27 | 0.87
84 | ФСЦП311-01-146-1 | Мусор строительный с погрузкой вручную: погрузка ИНДЕКС К ПОЗИЦИИ(справочно): 1.2 Административные здания ОЗП=5,02; ЭМ=5,02; ЗПМ=5,02; МАТ=5,02 Погрузо-разгрузочные работы при автомобильных перевозках | тонна | 0.14402 | 32.93 | 4.15 | 28.78 |  | 4.74 | 0.6 | 4.14
85 | ФСЦП310-3010-1 | Перевозка грузов автомобилями-самосвалами грузоподъемностью 10 т работающих вне карьера: расстояние перевозки 10 км; нормативное время пробега 1,052 час; класс груза 1 ИНДЕКС К ПОЗИЦИИ(справочно): 1.2 Административные здания ОЗП=5,02; ЭМ=5,02; ЗПМ=5,02; МАТ=5,02 Перевозка грузов автомобильным транспортом | 1 тонна | 0.14402 | 10.41 |  | 10.41 |  | 1.5 |  | 1.5
Итого прямые затраты по смете с учетом индексов, в текущих ценах | [8 empty] | 156043.24 | 10669.77 | 1409.06 | 191.58
Накладные расходы | [8 empty] | 9897.09
Сметная прибыль | [8 empty] | 5774.73
Итоги по смете:
Итоги по Строительным работам
Итоги по позициям, введенным в ценах 2001г.
Материалы:
Итого Поз. 3, 5, 7-8, 12, 20, 24, 26, 36, 44, 64, 79, 82 | [8 empty] | -5973.59
Всего с учетом "Административные здания ОЗП=5,02; ЭМ=5,02; ЗПМ=5,02; МАТ=5,02" | [8 empty] | -29987.42
Отделочные работы:
Итого Поз. 4, 23, 31, 43, 78, 81 | [8 empty] | 1493.15 | 412.32 | 59.07 | 1.48
Всего с учетом "При ремонте и реконструкции зданий и сооружений работы, аналогичные технологическим процессам в новом строительстве ОЗП=1,15; ЭМ=1,25; ЗПМ=1,25; ТЗ=1,15; ТЗМ=1,25" | [8 empty] | 1569.77 | 474.17 | 73.84 | 1.85
Всего с учетом "Административные здания ОЗП=5,02; ЭМ=5,02; ЗПМ=5,02; МАТ=5,02" | [8 empty] | 7880.25 | 2380.33 | 370.68 | 9.29
Накладные расходы 105%*0,9 ФОТ (от 2 389,62) | [8 empty] | 2258.19
Сметная прибыль 55%*0,85 ФОТ (от 2 389,62) | [8 empty] | 1117.15
Итого c накладными и см. прибылью | [8 empty] | 11255.59
Малярные работы (ремонтно-строительные):
Итого Поз. 6, 46, 80, 83 | [8 empty] | 5348.01 | 740.34 | 24.02 | 3.33
Всего с учетом "Административные здания ОЗП=5,02; ЭМ=5,02; ЗПМ=5,02; МАТ=5,02" | [8 empty] | 26847.01 | 3716.51 | 120.58 | 16.72
Накладные расходы 80% ФОТ (от 3 733,23) | [8 empty] | 2986.58
Сметная прибыль 50% ФОТ (от 3 733,23) | [8 empty] | 1866.62
Итого c накладными и см. прибылью | [8 empty] | 31700.21
Полы (ремонтно-строительные):
Итого Поз. 9, 17-18, 61 | [8 empty] | 33.01 | 32.33 | 0.68 | 0.25
Всего с учетом "Административные здания ОЗП=5,02; ЭМ=5,02; ЗПМ=5,02; МАТ=5,02" | [8 empty] | 165.71 | 162.3 | 3.41 | 1.26
Накладные расходы 80% ФОТ (от 163,56) | [8 empty] | 130.85
Сметная прибыль 68% ФОТ (от 163,56) | [8 empty] | 111.22
Итого c накладными и см. прибылью | [8 empty] | 407.78
Работы по реконструкции зданий и сооружений (усиление и замена существующих конструкций, разборка и возведение отдельных конструктивных элементов):
Итого Поз. 10, 62, 69 | [8 empty] | 216.18 | 185.49 | 30.69 | 11.4
Всего с учетом "Административные здания ОЗП=5,02; ЭМ=5,02; ЗПМ=5,02; МАТ=5,02" | [8 empty] | 1085.22 | 931.16 | 154.06 | 57.23
Накладные расходы 110%*0,9 ФОТ (от 988,39) | [8 empty] | 978.51
Сметная прибыль 70%*0,85 ФОТ (от 988,39) | [8 empty] | 588.09
Итого c накладными и см. прибылью | [8 empty] | 2651.82
Полы:
Итого Поз. 11, 14-15, 19, 22, 37, 63, 66-67, 75-76 | [8 empty] | 7174.87 | 232.87 | 26.1 | 0.66
Всего с учетом "При ремонте и реконструкции зданий и сооружений работы, аналогичные технологическим процессам в новом строительстве ОЗП=1,15; ЭМ=1,25; ЗПМ=1,25; ТЗ=1,15; ТЗМ=1,25" | [8 empty] | 7216.33 | 267.8 | 32.63 | 0.83
Всего с учетом "Административные здания ОЗП=5,02; ЭМ=5,02; ЗПМ=5,02; МАТ=5,02" | [8 empty] | 36225.98 | 1344.36 | 163.8 | 4.17
Накладные расходы 123%*0,9 ФОТ (от 1 348,53) | [8 empty] | 1492.82
Сметная прибыль 75%*0,85 ФОТ (от 1 348,53) | [8 empty] | 859.69
Итого c накладными и см. прибылью | [8 empty] | 38578.49
Стекольные, обойные и облицовочные работы (ремонтно-строительные):
Итого Поз. 25 | [8 empty] | 587.84 | 172.2 | 4.26 | 0.42
Всего с учетом "Административные здания ОЗП=5,02; ЭМ=5,02; ЗПМ=5,02; МАТ=5,02" | [8 empty] | 2950.96 | 864.44 | 21.39 | 2.11
Накладные расходы 77% ФОТ (от 866,55) | [8 empty] | 667.24
Сметная прибыль 50% ФОТ (от 866,55) | [8 empty] | 433.28
Итого c накладными и см. прибылью | [8 empty] | 4051.48
Деревянные конструкции:
Итого Поз. 28, 70, 73 | [8 empty] | 1211.85 | 98.03 | 17.11 | 0.1
Всего с учетом "При ремонте и реконструкции зданий и сооружений работы, аналогичные технологическим процессам в новом строительстве ОЗП=1,15; ЭМ=1,25; ЗПМ=1,25; ТЗ=1,15; ТЗМ=1,25" | [8 empty] | 1230.83 | 112.73 | 21.39 | 0.13
Всего с учетом "Административные здания ОЗП=5,02; ЭМ=5,02; ЗПМ=5,02; МАТ=5,02" | [8 empty] | 6178.76 | 565.9 | 107.38 | 0.65
Накладные расходы 118%*0,9 ФОТ (от 566,55) | [8 empty] | 601.68
Сметная прибыль 63%*0,85 ФОТ (от 566,55) | [8 empty] | 303.39
Итого c накладными и см. прибылью | [8 empty] | 7083.83
Сантехнические работы - внутренние (трубопроводы, водопровод, канализация, отопление, газоснабжение, вентиляция и кондиционирование воздуха):
Итого Поз. 29, 48-54 | [8 empty] | 101.79 | 55.87 | 25.61 | 2.49
Всего с учетом "При ремонте и реконструкции зданий и сооружений работы, аналогичные технологическим процессам в новом строительстве ОЗП=1,15; ЭМ=1,25; ЗПМ=1,25; ТЗ=1,15; ТЗМ=1,25" | [8 empty] | 116.57 | 64.25 | 32.01 | 3.11
Всего с учетом "Административные здания ОЗП=5,02; ЭМ=5,02; ЗПМ=5,02; МАТ=5,02" | [8 empty] | 585.19 | 322.54 | 160.69 | 15.61
Накладные расходы 128%*0,9 ФОТ (от 338,15) | [8 empty] | 389.55
Сметная прибыль 83%*0,85 ФОТ (от 338,15) | [8 empty] | 238.56
Итого c накладными и см. прибылью | [8 empty] | 1213.3
Внутренние санитарно-технические работы: демонтаж и разборка (ремонтно-строительные):
Итого Поз. 47 | [8 empty] | 13.63 | 12.44 | 1.19 | 0.44
Всего с учетом "Административные здания ОЗП=5,02; ЭМ=5,02; ЗПМ=5,02; МАТ=5,02" | [8 empty] | 68.42 | 62.45 | 5.97 | 2.21
Накладные расходы 74% ФОТ (от 64,66) | [8 empty] | 47.85
Сметная прибыль 50% ФОТ (от 64,66) | [8 empty] | 32.33
Итого c накладными и см. прибылью | [8 empty] | 148.6
Погрузо-разгрузочные работы при автомобильных перевозках:
Итого Поз. 84 | [8 empty] | 4.74 | 0.6 | 4.14
Всего с учетом "Административные здания ОЗП=5,02; ЭМ=5,02; ЗПМ=5,02; МАТ=5,02" | [8 empty] | 23.79 | 3.01 | 20.78
Накладные расходы 100%*0,9 ФОТ (от 3,01) | [8 empty] | 2.71
Сметная прибыль 60%*0,85 ФОТ (от 3,01) | [8 empty] | 1.54
Итого c накладными и см. прибылью | [8 empty] | 28.04
Перевозка грузов автомобильным транспортом:
Итого Поз. 85 | [8 empty] | 1.5 |  | 1.5
Всего с учетом "Административные здания ОЗП=5,02; ЭМ=5,02; ЗПМ=5,02; МАТ=5,02" | [8 empty] | 7.53 |  | 7.53
Итого | [8 empty] | 67139.25
Итоги по позициям, введенным в текущих ценах
Материалы:
Итого Поз. 13, 16, 21, 27, 30, 33-34, 40, 42, 45, 55-60, 65, 68, 71-72, 74, 77 | [8 empty] | 103294.22
Итого | [8 empty] | 103294.22
Итого | [8 empty] | 170433.47
Итоги по Монтажным работам
Электромонтажные работы (ремонтно-строительные):
Итого Поз. 1, 41 | [8 empty] | 16.03 | 4.83
Всего с учетом "Административные здания ОЗП=5,02; ЭМ=5,02; ЗПМ=5,02; МАТ=5,02" | [8 empty] | 80.47 | 24.25
Накладные расходы 85% ФОТ (от 24,25) | [8 empty] | 20.61
Сметная прибыль 65% ФОТ (от 24,25) | [8 empty] | 15.76
Итого c накладными и см. прибылью | [8 empty] | 116.84
Электромонтажные работы на других объектах:
Итого Поз. 2, 32, 35, 38-39 | [8 empty] | 126.92 | 58.27 | 54.34 | 16.4
Всего с учетом "Административные здания ОЗП=5,02; ЭМ=5,02; ЗПМ=5,02; МАТ=5,02" | [8 empty] | 637.15 | 292.52 | 272.79 | 82.33
Накладные расходы 95%*0,9 ФОТ (от 374,85) | [8 empty] | 320.5
Сметная прибыль 65%*0,85 ФОТ (от 374,85) | [8 empty] | 207.1
Итого c накладными и см. прибылью | [8 empty] | 1164.75
Итого | [8 empty] | 1281.59
Итого | [8 empty] | 171715.06
В том числе:
Материалы | [8 empty] | 143964.41
Машины и механизмы | [8 empty] | 1409.06
ФОТ | [8 empty] | 10861.35
Накладные расходы | [8 empty] | 9897.09
Сметная прибыль | [8 empty] | 5774.73
НДС 18% | [8 empty] | 30908.71
ВСЕГО по смете | [8 empty] | 202623.77
* или эквивалент