## Локальная смета
СОГЛАСОВАНО: | [7 empty] | УТВЕРЖДАЮ:
_____________________________ | [7 empty] | _____________________________
" _____ " ________________ 2012 г. | [7 empty] | "______ " _______________2012 г.
МБОУ СОШ № 1 г. Иваново, ул. 9 Января, д. 39 (столовая)
(наименование стройки)
ЛОКАЛЬНЫЙ СМЕТНЫЙ РАСЧЕТ № 01
(локальная смета)
на | текущий ремонт столовой
(наименование работ и затрат, наименование объекта)
Основание: чертежи №
| Сметная стоимость строительных работ _______________________________________________________________________________________________ |  | ___________________________159,278 |  | тыс. руб.
| Средства на оплату труда _______________________________________________________________________________________________ |  | ___________________________4,869 |  | тыс. руб.
| Сметная трудоемкость _______________________________________________________________________________________________ |  | _______________________________________________________________________________________________547,02 |  | чел.час
Составлен(а) в текущих (прогнозных) ценах по состоянию на 1 квартал 2012 г.
№ пп | Шифр и номер позиции норматива | Наименование работ и затрат, единица измерения | Количество | Стоимость единицы, руб. |  | Общая стоимость, руб. |  |  | Затраты труда рабочих, чел.-ч, не занятых обслуживанием машин
|  |  |  | всего | эксплуатации машин | Всего | оплаты труда | эксплуатация машин
|  |  |  | оплаты труда | в т.ч. оплаты труда |  |  | в т.ч. оплаты труда | на единицу | всего
1 | 2 | 3 | 4 | 5 | 6 | 7 | 8 | 9 | 10 | 11
Раздел 1. Новый Раздел
1 | ФЕРр61-4-1 В ред. пр. № 207 Минрегиона РФ | Ремонт штукатурки потолков по камню известковым раствором площадью отдельных мест: до 1 м2 толщиной слоя до 20 мм (100 м2 отремонтированной поверхности) | 0.17 | 3263,25 2060,86 | 22,51 8,35 | 555 | 350 | 4 1 | 229.75 | 39.06
|  | Накладные расходы от ФОТ Сметная прибыль от ФОТ Всего с НР и СП | 79% 50% |  |  | 277 176 1008
2 | ФЕР15-04-006-02 В ред. пр. № 253 Минрегиона РФ | Покрытие поверхностей грунтовкой глубокого проникновения: за 2 раза потолков (100 м2 покрытия) КОЭФ. К ПОЗИЦИИ: Крем ОЗП=1,15; ЭМ=1,25 к расх.; ЗПМ=1,25; ТЗ=1,15; ТЗМ=1,25; Кст ОЗП=1,2; ЭМ=1,2 к расх.; ЗПМ=1,2; ТЗ=1,2; ТЗМ=1,2 | 2.96 | 270,53 265,77 | 4,4 0,18 | 801 | 787 | 13 1 | 27.63 | 81.78
|  | Накладные расходы от ФОТ Сметная прибыль от ФОТ Всего с НР и СП | 105%*0,9 55%*0,85 |  |  | 745 368 1914
3 | ФССЦ-101-9732 Пр. Минрегиона №308 от 28.07.09 | Грунтовка (применительно Грунтовка акриловая) (т) | 0.0592 | 56900 |  | 3368
4 | ФЕР15-04-006-04 В ред. пр. № 253 Минрегиона РФ | Покрытие поверхностей грунтовкой глубокого проникновения: за 2 раза стен (100 м2 покрытия) КОЭФ. К ПОЗИЦИИ: Крем ОЗП=1,15; ЭМ=1,25 к расх.; ЗПМ=1,25; ТЗ=1,15; ТЗМ=1,25; Кст ОЗП=1,2; ЭМ=1,2 к расх.; ЗПМ=1,2; ТЗ=1,2; ТЗМ=1,2 | 1.805 | 220,11 216,66 | 3,09 0,18 | 397 | 391 | 6 | 22.52 | 40.65
|  | Накладные расходы от ФОТ Сметная прибыль от ФОТ Всего с НР и СП | 105%*0,9 55%*0,85 |  |  | 369 183 949
5 | ФССЦ-101-9732 Пр. Минрегиона №308 от 28.07.09 | Грунтовка (применительно Грунтовка акриловая) (т) | 0.0361 | 56900 |  | 2054
6 | ФЕРр62-16-4 Пр.Минрегиона №358 от 25.07.11 | Окрашивание водоэмульсионными составами поверхностей стен, ранее окрашенных: водоэмульсионной краской с расчисткой старой краски более 35% (100 м2 окрашиваемой поверхности) | 1.805 | 1859,47 255,74 | 8,36 1,16 | 3356 | 462 | 15 2 | 29.6 | 53.43
|  | Накладные расходы от ФОТ Сметная прибыль от ФОТ Всего с НР и СП | 80% 50% |  |  | 371 232 3959
7 | ФЕРр62-17-4 Пр.Минрегиона №358 от 25.07.11 | Окрашивание водоэмульсионными составами поверхностей потолков, ранее окрашенных: водоэмульсионной краской, с расчисткой старой краски более 35% (100 м2 окрашиваемой поверхности) | 2.96 | 1912,77 291,86 | 8,36 1,16 | 5662 | 864 | 25 3 | 33.78 | 99.99
|  | Накладные расходы от ФОТ Сметная прибыль от ФОТ Всего с НР и СП | 80% 50% |  |  | 694 434 6790
8 | ФЕРр62-33-2 В ред. пр. № 207 Минрегиона РФ | Окраска масляными составами ранее окрашенных поверхностей радиаторов и ребристых труб отопления: за 2 раза (100 м2 окрашиваемой поверхности) | 0.42 | 1092,7 576,32 | 0.87 | 459 | 242 |  | 65.94 | 27.69
|  | Накладные расходы от ФОТ Сметная прибыль от ФОТ Всего с НР и СП | 80% 50% |  |  | 194 121 774
9 | ФЕР08-07-002-01 В ред. пр. № 253 Минрегиона РФ | Установка и разборка внутренних трубчатых инвентарных лесов: при высоте помещений до 6 м (100 м2 горизонтальной проекции) КОЭФ. К ПОЗИЦИИ: Крем ОЗП=1,15; ЭМ=1,25 к расх.; ЗПМ=1,25; ТЗ=1,15; ТЗМ=1,25; Кст ОЗП=1,2; ЭМ=1,2 к расх.; ЗПМ=1,2; ТЗ=1,2; ТЗМ=1,2 | 2.11 | 1240,02 837,01 | 23.54 | 2616 | 1766 | 50 | 96.88 | 204.42
|  | Накладные расходы от ФОТ Сметная прибыль от ФОТ Всего с НР и СП | 122%*0,9 80%*0,85 |  |  | 1939 1201 5756
Итого прямые затраты по разделу в ценах 2001г. | [5 empty] | 19268 | 4862 | 113 7 |  | 547.02
Накладные расходы | [5 empty] | 4588
Сметная прибыль | [5 empty] | 2715
Итоги по разделу 1 Новый Раздел :
Штукатурные работы (ремонтно-строительные):
Итого Поз. 1 | [5 empty] | 555 | 350 | 4 1 |  | 39.06
Накладные расходы 79% ФОТ (от 351) | [5 empty] | 277
Сметная прибыль 50% ФОТ (от 351) | [5 empty] | 176
Итого c накладными и см. прибылью | [5 empty] | 1008 |  |  |  | 39.06
Отделочные работы:
Итого Поз. 2-5 | [5 empty] | 6620 | 1178 | 19 1 |  | 122.43
Накладные расходы 105%*0,9 ФОТ (от 1 179) | [5 empty] | 1114
Сметная прибыль 55%*0,85 ФОТ (от 1 179) | [5 empty] | 551
Итого c накладными и см. прибылью | [5 empty] | 8285 |  |  |  | 122.43
Малярные работы (ремонтно-строительные):
Итого Поз. 6-8 | [5 empty] | 9477 | 1568 | 40 5 |  | 181.11
Накладные расходы 80% ФОТ (от 1 573) | [5 empty] | 1258
Сметная прибыль 50% ФОТ (от 1 573) | [5 empty] | 787
Итого c накладными и см. прибылью | [5 empty] | 11522 |  |  |  | 181.11
Конструкции из кирпича и блоков:
Итого Поз. 9 | [5 empty] | 2616 | 1766 | 50 |  | 204.42
Накладные расходы 122%*0,9 ФОТ (от 1 766) | [5 empty] | 1939
Сметная прибыль 80%*0,85 ФОТ (от 1 766) | [5 empty] | 1201
Итого c накладными и см. прибылью | [5 empty] | 5756 |  |  |  | 204.42
Итого | [5 empty] | 26571 |  |  |  | 547.02
Всего с учетом "Перевод в текущие цены СМР=5,08" | [5 empty] | 134981 |  |  |  | 547.02
Итого по разделу 1 Новый Раздел | [5 empty] | 134981 |  |  |  | 547.02
ИТОГИ ПО СМЕТЕ:
Итого прямые затраты по смете в ценах 2001г. | [5 empty] | 19268 | 4862 | 113 7 |  | 547.02
Накладные расходы | [5 empty] | 4588
Сметная прибыль | [5 empty] | 2715
Итоги по смете:
Штукатурные работы (ремонтно-строительные) | [5 empty] | 1008 |  |  |  | 39.06
Отделочные работы | [5 empty] | 8285 |  |  |  | 122.43
Малярные работы (ремонтно-строительные) | [5 empty] | 11522 |  |  |  | 181.11
Конструкции из кирпича и блоков | [5 empty] | 5756 |  |  |  | 204.42
Итого | [5 empty] | 26571 |  |  |  | 547.02
Всего с учетом "Перевод в текущие цены СМР=5,08" | [5 empty] | 134981 |  |  |  | 547.02
НДС 18% | [5 empty] | 24296.58
ВСЕГО по смете | [5 empty] | 159277.58 |  |  |  | 547.02

## Ведомость
УТВЕРЖДАЮ
ВЕДОМОСТЬ ОБЪЕМОВ РАБОТ № 01
текущий ремонт столовой
Объект: МБОУ СОШ № 1 г. Иваново, ул. 9 Января, д. 39
№ пп | Наименование | Ед. изм. | Кол. | Примечание
1 | 2 | 3 | 4 | 5
Раздел 1. Новый Раздел
1 | Ремонт штукатурки потолков по камню известковым раствором площадью отдельных мест: до 1 м2 толщиной слоя до 20 мм | 100 м2 отремонтированной поверхности | 0.17
2 | Покрытие поверхностей грунтовкой глубокого проникновения: за 2 раза потолков | 100 м2 покрытия | 2.96
3 | Грунтовка (применительно Грунтовка акриловая ) | т | 0.0592
4 | Покрытие поверхностей грунтовкой глубокого проникновения: за 2 раза стен | 100 м2 покрытия | 1.805
5 | Грунтовка (применительно Грунтовка акриловая ) | т | 0.0361
6 | Окрашивание водоэмульсионными составами поверхностей стен, ранее окрашенных: водоэмульсионной краской с расчисткой старой краски более 35% | 100 м2 окрашиваемой поверхности | 1.805
7 | Окрашивание водоэмульсионными составами поверхностей потолков, ранее окрашенных: водоэмульсионной краской, с расчисткой старой краски более 35% | 100 м2 окрашиваемой поверхности | 2.96
8 | Окраска масляными составами ранее окрашенных поверхностей радиаторов и ребристых труб отопления: за 2 раза | 100 м2 окрашиваемой поверхности | 0.42
9 | Установка и разборка внутренних трубчатых инвентарных лесов: при высоте помещений до 6 м | 100 м2 горизонтальной проекции | 2.11
Составил
Согласовано