## bx_abc4
Утверждаю директор МБОУ СОШ №53
ВЕДОМОСТЬ ОБЪЁМОВ РАБОТ
на | ремонт тренажерного зала,
(наименование работ и затрат, наименование объекта)
№ п/п | № в ЛСР | Наименование работ | Единица измерения | Количество
1 | 2 | 3 | 4 | 5
1 | 1 | Разборка деревянных заполнений проемов оконных с подоконными досками | 100 м2 | 0.132
2 | 2 | Разборка деревянных заполнений проемов дверных и воротных | 100 м2 | 0.0341
3 | 3 | Демонтаж станков токарных массой до 0,7т | 1 шт. | 3
4 | 4 | Установка в жилых и общественных зданиях оконных блоков из ПВХ профилей поворотных (откидных, поворотно-откидных) с площадью проема более 2 м2 трехстворчатых, в том числе при наличии створок глухого остекления | 100 м2 проемов | 0.132
5 | 6 | Установка подоконных досок из ПВХ в каменных стенах толщиной до 0,51 м | 100 п. м | 0.066
6 | 8 | Установка блоков из ПВХ в наружных и внутренних дверных проемах в каменных стенах площадью проема более 3 м2 | 100 м2 проемов | 0.0341
7 | 9 | Облицовка оконных и дверных откосов декоративным бумажно-слоистым пластиком или листами из синтетических материалов на клее | 100 м2 облицовки | 0.093
8 | 10 | Смена обделок из листовой стали (поясков, сандриков, отливов, карнизов) шириной до 0,4 м | 100 м | 0.066
9 | 11 | Ремонт штукатурки наружных прямолинейных откосов по камню и бетону цементно-известковым раствором с земли и лесов | 100 м2 отремонтированной поверхности | 0.0298
10 | 12 | Ремонт штукатурки внутренних стен по камню и бетону цементно-известковым раствором площадью отдельных мест: до 1 м2 толщиной слоя до 20 мм | 100м2 | 0.123
11 | 13 | Сплошное выравнивание внутренних поверхностей (однослойное оштукатуривание)из сухих растворных смесей толщиной до 10 мм стен | 100 м2 оштукатуриваемой поверхности | 0.6936
12 | 14 | Покрытие поверхностей грунтовкой глубокого проникновения: за 1 раз стен | 100 м2 покрытия | 0.8166
13 | 16 | Окраска поливинилацетатными водоэмульсионными составами улучшенная по штукатурке стен | 100 м2 окрашиваемой поверхности | 0.123
14 | 17 | Окрашивание водоэмульсионными составами поверхностей стен, ранее окрашенных масляной краской с расчисткой старой краски более 35% | 100 м2 окрашиваемой поверхности | 0.6936
15 | 18 | Устройство ограждения радиаторов. Облицовка стен по системе "КНАУФ" по одинарному металлическому каркасу из ПН и ПС профилей гипсоволокнистыми листами в один слой (С 665) | 100 м2 стен (за вычетом проемов) | 0.0506
16 | 19 | Установка решеток жалюзийных площадью в свету до 0,5 м2 | 1 решетка | 3
17 | 21 | Окраска поливинилацетатными водоэмульсионными составами улучшенная по сборным конструкциям стен, подготовленным под окраску | 100 м2 окрашиваемой поверхности | 0.0506
18 | 22 | Разборка плинтусов деревянных и из пластмассовых материалов | 100 м плинтуса | 0.2698
19 | 23 | Разборка стяжек цементных | 100 м2 стяжки | 0.492
20 | 24 | Разборка стяжек на каждые 5 мм изменения толщины стяжки добавлять к расценке 11-01-011-01 40мм | 100 м2 стяжки | 0.492
21 | 25 | Устройство стяжек цементных толщиной 20 мм | 100 м2 стяжки | 0.492
22 | 26 | Устройство стяжек на каждые 5 мм изменения толщины стяжки добавлять к расценке 11-01-011-01 50мм | 100 м2 стяжки | 0.492
23 | 27 | Устройство покрытий из досок ламинированных замковым способом | 100 м2 покрытия | 0.492
24 | 28 | Устройство плинтусов поливинилхлоридных на винтах самонарезающих | 100 м плинтуса | 0.2698
25 | 29 | Демонтаж радиаторов весом до 160 кг | 100 шт. | 0.03
26 | 30 | Смена сгонов у трубопроводов диаметром до 20 мм | 100 сгонов | 0.06
27 | 31 | Установка радиаторов чугунных | 100 кВт радиаторов и конвекторов | 0.0611
28 | 33 | Масляная окраска металлических поверхностей решеток, переплетов, труб диаметром менее 50 мм, радиаторов и т.п., количество окрасок 2 | 100 м2 окрашиваемой поверхности | 0.0785
29 | 34 | Устройство подвесных потолков типа "Армстронг" по каркасу из оцинкованного профиля | 100 м2 поверхности облицовки | 0.492
30 | 35 | Светильник в подвесных потолках, устанавливаемый на закладных деталях, количество ламп в светильнике до 4 | 100 шт. | 0.09
31 | 38 | Труба винипластовая по установленным конструкциям, по стенам и колоннам с креплением скобами, диаметр: до 25 мм | 100 м | 0.18
32 | 40 | Короба пластмассовые шириной до 40 мм | 100 м | 0.06
33 | 42 | Кабель до 35 кВ в проложенных трубах, блоках и коробах, масса 1 м кабеля до 1 кг | 100 м кабеля | 0.24
34 | 44 | Выключатель одноклавишный неутопленного типа при открытой проводке | 100 шт. | 0.02