## hx_abc4
Форма № 4
Согласовано- Утверждаю- Главный врач МБУЗ ГКБ №3
ЛОКАЛЬНЫЙ СМЕТНЫЙ РАСЧЕТ №
на | ремонт входной группы (поликлиника №12 взрослая),
Составлена 2кв 2012г | [11 empty] | руб.
N п/п | Шифр и номер позиции норматива | Наименование работ и затрат | Количество | Стоимость единицы |  |  | Общая стоимость |  |  |  | Затраты труда рабочих, чел.-ч, не занятых обслуж. машин
|  |  |  | Всего | экспл. машин | материалов | Всего | оплаты труда | экспл. машин | материалов
|  |  | Единица измерения | оплаты труда | в т.ч. оплаты труда | возвр. мате-риалов |  |  | в т.ч. оплаты труда | возвр. мате-риалов | обслуживающие маш.
[11 empty] | на един. | всего
1 | 2 | 3 | 4 | 5 | 6 | 7 | 8 | 9 | 10 | 11 | 12 | 13
1 | 06-01-005-05 ФЕР-2001 пр. МРР № 253 к=1,15 к=1,25 | Устройство ступенек и пандуса | 0.12 | 84900.61 | 2627.89 | 78969.93 | 10188 | 396 | 315 | 9477 | 394.13 | 47
|  |  | 100 м3 бетона и железобетона в деле | 3302.79 | 305.83 | -- |  |  | 37 |  | 22.74 | 3
|  | НР от ОЗП+ЗПМ - 94,5% (=105х0,9) |  | 3410.14 |  |  | 409
|  | СП от ОЗП+ЗПМ - 55,25% (=65х0,85) |  | 1993.76 |  |  | 239
|  | Сметная стоимость |  |  |  |  | 10836
2 | 06-01-005-08 ФЕР-2001 пр. МРР № 253 к=1,15 к=1,25 | Дополнительные затраты на устройство сложных фундаментов | 0.12 | 9661.91 | 732.19 | 6829.88 | 1159 | 252 | 88 | 819 | 223.39 | 27
|  |  | 100 м3 бетона и железобетона в деле | 2099.84 | 75.81 | -- |  |  | 9 |  | 5.7 | 1
|  | НР от ОЗП+ЗПМ - 94,5% (=105х0,9) |  | 2055.99 |  |  | 247
|  | СП от ОЗП+ЗПМ - 55,25% (=65х0,85) |  | 1202.05 |  |  | 144
|  | Сметная стоимость |  |  |  |  | 1550
3 | 07-05-016-01 ФЕР-2001 пр. МРР № 253 к=1,15 к=1,25 | Устройство металлических ограждений с поручнями | 0.05 | 2759.66 | 337.35 | 238.82 | 138 | 109 | 17 | 12 | 220.11 | 11
|  |  | 100 м ограждения | 2183.49 | 5.95 | -- |  |  | -- |  | 0.51 | --
|  | НР от ОЗП+ЗПМ - 139,5% (=155х0,9) |  | 3054.27 |  |  | 153
|  | СП от ОЗП+ЗПМ - 85% (=100х0,85) |  | 1861.03 |  |  | 93
|  | Сметная стоимость |  |  |  |  | 384
4 | 100-001 | Металлическое ограждение | 5 | 374.57 | -- | 374.57 | 1873 | -- | -- | 1873 | -- | --
|  |  | м | -- | -- | -- |  |  | -- |  | -- | --
5 | 09-03-050-01 ФЕР-2001 пр. МРР № 253 к=1,15 к=1,25 | Монтаж стальных перил | 0.05 | 201.46 | 28.11 | 36.6 | 10 | 7 | 1 | 2 | 14.72 | 1
|  |  | 100 м плинтуса | 136.75 | -- | -- |  |  | -- |  | -- | --
|  | НР от ОЗП+ЗПМ - 81% (=90х0,9) |  | 110.76 |  |  | 6
|  | СП от ОЗП+ЗПМ - 72,25% (=85х0,85) |  | 98.8 |  |  | 5
|  | Сметная стоимость |  |  |  |  | 21
6 | 100-002 | Перила металлические | 5 | 59.31 | -- | 59.31 | 297 | -- | -- | 297 | -- | --
|  |  | м | -- | -- | -- |  |  | -- |  | -- | --
7 | 09-04-012-01 ФЕР-2001 пр. МРР № 339 к=0,7 | Разборка металлических дверных блоков в готовые проемы | 3.9 | 30.02 | 13.35 | -- | 117 | 65 | 52 | -- | 1.68 | 7
|  |  | 1 м2 проема | 16.67 | -- | -- |  |  | -- |  | -- | --
|  | НР от ОЗП+ЗПМ - 81% (=90х0,9) |  | 13.5 |  |  | 53
|  | СП от ОЗП+ЗПМ - 72,25% (=85х0,85) |  | 12.04 |  |  | 47
|  | Сметная стоимость |  |  |  |  | 217
8 | 09-04-012-01 ФЕР-2001 пр. МРР № 339 к=1,15 к=1,25 | Установка металлических дверных блоков в готовые проемы | 3.9 | 76.94 | 23.84 | 25.72 | 300 | 107 | 93 | 100 | 2.76 | 11
|  |  | 1 м2 проема | 27.38 | -- | -- |  |  | -- |  | -- | --
|  | НР от ОЗП+ЗПМ - 81% (=90х0,9) |  | 22.18 |  |  | 86
|  | СП от ОЗП+ЗПМ - 72,25% (=85х0,85) |  | 19.78 |  |  | 77
|  | Сметная стоимость |  |  |  |  | 463
9 | 100-002 | Металлический дверной блок | 1 | 4274.13 | -- | 4274.13 | 4274 | -- | -- | 4274 | -- | --
|  |  | шт | -- | -- | -- |  |  | -- |  | -- | --
10 | 10-05-009-02 ФЕР-2001 пр. МРР № 253 к=1,15 к=1,25 | Облицовка откосов по системе "КНАУФ" по одинарному металлическому каркасу из ПН и ПС профилей гипсокартонными листами в один слой | 0.036 | 6042.08 | 15.9 | 5327.34 | 218 | 25 | 1 | 192 | 77.05 | 3
|  |  | 100 м2 стен | 698.84 | -- | -- |  |  | -- |  | -- | --
|  | НР от ОЗП+ЗПМ - 106,2% (=118х0,9) |  | 742.17 |  |  | 27
|  | СП от ОЗП+ЗПМ - 53,55% (=63х0,85) |  | 374.23 |  |  | 13
|  | Сметная стоимость |  |  |  |  | 258
11 | 53-14-1 ФЕРр-2001 пр. МРР № 207 | Заделка трещин цементным раствором | 1.9 | 34.73 | -- | 10.42 | 66 | 46 | -- | 20 | 2.71 | 5
|  |  | 10 м трещин | 24.31 | -- | -- |  |  | -- |  | -- | --
|  | НР от ОЗП+ЗПМ - 86% |  | 20.91 |  |  | 40
|  | СП от ОЗП+ЗПМ - 70% |  | 17.02 |  |  | 32
|  | Сметная стоимость |  |  |  |  | 138
12 | 62-42-1 ФЕРр-2001 пр. МРР № 207 | Протравка цементной штукатурки нейтрализующим раствором | 0.04 | 37.1 | -- | 7.69 | 1 | 1 | -- | -- | 3.77 | --
|  |  | 100 м2 протравленной поверхности | 29.41 | -- | -- |  |  | -- |  | -- | --
|  | НР от ОЗП+ЗПМ - 80% |  | 23.53 |  |  | 1
|  | СП от ОЗП+ЗПМ - 50% |  | 14.7 |  |  | 1
|  | Сметная стоимость |  |  |  |  | 3
13 | 61-2-7 ФЕРр-2001 пр. МРР № 207 | Ремонт штукатурки внутренних стен по камню и бетону цементно-известковым раствором, площадью отдельных мест до 1 м2 толщиной слоя до 20 мм | 0.041 | 3184.35 | 20.94 | 1140.23 | 131 | 83 | 1 | 47 | 228.35 | 9
|  |  | 100 м2 отремонтированной поверхности | 2023.18 | 7.77 | -- |  |  | -- |  | 0.67 | --
|  | НР от ОЗП+ЗПМ - 79% |  | 1604.45 |  |  | 66
|  | СП от ОЗП+ЗПМ - 50% |  | 1015.48 |  |  | 42
|  | Сметная стоимость |  |  |  |  | 239
14 | 15-02-019-03 ФЕР-2001 пр. МРР № 253 к=1,15 к=1,25 | Сплошное выравнивание внутренних поверхностей (однослойное оштукатуривание)из сухих растворных смесей толщиной до 10 мм стен | 0.37 | 3010.95 | 36.61 | 2426.54 | 1114 | 203 | 14 | 897 | 59.67 | 22
|  |  | 100 м2 оштукатуриваемой поверхности | 547.8 | 23.83 | -- |  |  | 9 |  | 2.34 | 1
|  | НР от ОЗП+ЗПМ - 88,83% (=105х0,846) |  | 507.78 |  |  | 188
|  | СП от ОЗП+ЗПМ - 42,075% (=55х0,765) |  | 240.51 |  |  | 89
|  | Сметная стоимость |  |  |  |  | 1391
15 | 15-04-005-03 ФЕР-2001 пр. МРР № 339 к=1,2 к=1,15 к=1,25 | Окраска поливинилацетатными водоэмульсионными составами улучшенная по штукатурке стен | 0.412 | 1715.27 | 17.13 | 1255.61 | 707 | 182 | 7 | 518 | 49.34 | 20
|  |  | 100 м2 окрашиваемой поверхности | 442.53 | 0.29 | -- |  |  | -- |  | 0.03 | --
|  | НР от ОЗП+ЗПМ - 88,83% (=105х0,846) |  | 393.36 |  |  | 162
|  | СП от ОЗП+ЗПМ - 42,075% (=55х0,765) |  | 186.32 |  |  | 77
|  | Сметная стоимость |  |  |  |  | 946
16 | 15-04-006-01 ФЕР-2001 пр. МРР № 253 к=1,2 к=1,15 к=1,25 | Покрытие поверхностей грунтовкой глубокого проникновения: за 1 раз потолков | 0.305 | 91.27 | 1.48 | 0.18 | 28 | 27 | -- | 1 | 9.32 | 3
|  |  | 100 м2 покрытия | 89.61 | 0.15 | -- |  |  | -- |  | 0.01 | --
|  | НР от ОЗП+ЗПМ - 88,83% (=105х0,846) |  | 79.73 |  |  | 24
|  | СП от ОЗП+ЗПМ - 42,075% (=55х0,765) |  | 37.77 |  |  | 12
|  | Сметная стоимость |  |  |  |  | 64
17 | 111-9732 | Грунтовка | 3.97 | 6.48 | -- | 6.48 | 26 | -- | -- | 26 | -- | --
|  |  | кг | -- | -- | -- |  |  | -- |  | -- | --
18 | 15-04-005-03 ФЕР-2001 пр. МРР № 339 к=1,15 к=1,25 | Окраска поливинилацетатными водоэмульсионными составами гипсовых плиток (1,15 к объему) | 0.578 | 1715.27 | 17.13 | 1255.61 | 991 | 256 | 10 | 725 | 49.34 | 29
|  |  | 100 м2 окрашиваемой поверхности | 442.53 | 0.29 | -- |  |  | -- |  | 0.03 | --
|  | НР от ОЗП+ЗПМ - 88,83% (=105х0,846) |  | 393.36 |  |  | 227
|  | СП от ОЗП+ЗПМ - 42,075% (=55х0,765) |  | 186.32 |  |  | 108
|  | Сметная стоимость |  |  |  |  | 1326
19 | 62-17-1 ФЕРр-2001 пр. МРР № 358 | Окрашивание водоэмульсионными составами поверхностей потолков, ранее окрашенных известковой или клеевой краской, с расчисткой старой краски более 35% | 0.305 | 1914.84 | 8.36 | 1612.55 | 584 | 90 | 3 | 491 | 34.02 | 10
|  |  | 100 м2 окрашиваемой поверхности | 293.93 | 1.16 | -- |  |  | -- |  | 0.1 | --
|  | НР от ОЗП+ЗПМ - 80% |  | 236.07 |  |  | 72
|  | СП от ОЗП+ЗПМ - 50% |  | 147.54 |  |  | 45
|  | Сметная стоимость |  |  |  |  | 701
20 | 15-04-030-02 ФЕР-2001 пр. МРР № 253 к=1,2 к=1,15 к=1,25 | Масляная окраска металлических поверхностей больших (кроме кровель), количество окрасок 2 (шкаф, двери) | 0.195 | 661.37 | 3.66 | 533.3 | 129 | 24 | 1 | 104 | 14.04 | 3
|  |  | 100 м2 окрашиваемой поверхности | 124.41 | 0.15 | -- |  |  | -- |  | 0.01 | --
|  | НР от ОЗП+ЗПМ - 88,83% (=105х0,846) |  | 110.64 |  |  | 22
|  | СП от ОЗП+ЗПМ - 42,075% (=55х0,765) |  | 52.41 |  |  | 10
|  | Сметная стоимость |  |  |  |  | 161
21 | 62-10-4 ФЕРр-2001 пр. МРР № 207 | Улучшенная масляная окраска ранее окрашенных дверей за два раза с расчисткой старой краски до 10% | 0.3 | 1101.79 | 8.36 | 724.07 | 331 | 111 | 3 | 217 | 42.75 | 13
|  |  | 100 м2 окрашиваемой поверхности | 369.36 | 1.16 | -- |  |  | -- |  | 0.1 | --
|  | НР от ОЗП+ЗПМ - 80% |  | 296.42 |  |  | 89
|  | СП от ОЗП+ЗПМ - 50% |  | 185.26 |  |  | 56
|  | Сметная стоимость |  |  |  |  | 476
|  | Итого прямые затраты по смете: | руб. |  |  |  | 22681 | 1984 | 605 | 20092 |  | 220
|  |  | руб. | [5 empty] | 56 |  |  | 4
| Стоимость общестроительных работ - |  | руб. |  |  |  | 22254
| Материалы - |  | руб. |  |  |  | 13521
| в т.ч. транспортные расходы - |  | руб. |  |  |  | 835
| Всего оплата труда - |  | руб. |  |  |  |  | 1862
| Стоимость материалов и конструкций - |  | руб. |  |  |  | 6469
|  | Накладные расходы - | руб. |  |  |  | 1726
|  | Сметная прибыль - | руб. |  |  |  | 960
| Всего, стоимость общестроительных работ - |  | руб. |  |  |  | 24940
|  | Нормативная трудоемкость - | чел.-ч | [8 empty] | 207
|  | Сметная заработная плата - | руб. |  |  |  |  | 1862
| Стоимость металломонтажных работ - |  | руб. |  |  |  | 427
| Материалы - |  | руб. |  |  |  | 102
| Всего оплата труда - |  | руб. |  |  |  |  | 179
|  | Накладные расходы - | руб. |  |  |  | 145
|  | Сметная прибыль - | руб. |  |  |  | 129
| Всего, стоимость металломонтажных работ - |  | руб. |  |  |  | 701
|  | Нормативная трудоемкость - | чел.-ч | [8 empty] | 18
|  | Сметная заработная плата - | руб. |  |  |  |  | 179
|  | Итого по смете: | руб. |  |  |  | 25641
|  | Нормативная трудоемкость - | чел.-ч | [8 empty] | 225
|  | Сметная заработная плата - | руб. |  |  |  |  | 2041
Пересчет итогов в цены на 2-2012 г.
| Оплата труда осн. рабочих |  | 1984 | х 5,75 |  |  | 11408
| Затраты на экспл. машин |  | 604 | х 5,75 |  |  | 3473
| (в т.ч. опл. труда механизаторов) |  | 56 | х 5,75 |  |  |  |  | 322
| Стоимость материальных ресурсов |  | 20092 | х 5,75 |  |  | 115529
| Итого прямых затрат | [5 empty] | 130410
| Накладные расходы в текущих ценах |  | 1871 | х 5,75 | х 1,0 |  | 10758
| Сметная прибыль в текущих ценах |  | 1089 | х 5,75 | х 1,0 |  | 6262
| ИТОГО в ценах на 2-2012 г. | [5 empty] | 147430
| Налог на добавленную стоимость (НДС) |  | 18 % |  |  |  | 26537.4
| Итого с налогом на добавленную стоимость (НДС) | [5 empty] | 173967.4