## hx_abc4
Форма № 4
Согласовано- Утверждаю - Главный врач МБУЗ ГКБ №3
ЛОКАЛЬНЫЙ СМЕТНЫЙ РАСЧЕТ №
на | ремонт кабинета хирургии,
Составлена 2кв 2012г | [11 empty] | руб.
N п/п | Шифр и номер позиции норматива | Наименование работ и затрат | Количество | Стоимость единицы |  |  | Общая стоимость |  |  |  | Затраты труда рабочих, чел.-ч, не занятых обслуж. машин
|  |  |  | Всего | экспл. машин | материалов | Всего | оплаты труда | экспл. машин | материалов
|  |  | Единица измерения | оплаты труда | в т.ч. оплаты труда | возвр. мате-риалов |  |  | в т.ч. оплаты труда | возвр. мате-риалов | обслуживающие маш.
[11 empty] | на един. | всего
1 | 2 | 3 | 4 | 5 | 6 | 7 | 8 | 9 | 10 | 11 | 12 | 13
1 | 46-04-012-01 ФЕР-2001 пр. МРР № 253 | Разборка деревянных заполнений проемов оконных с подоконными досками | 0.081 | 1767.24 | 241.95 | -- | 143 | 124 | 20 | -- | 188.54 | 15
|  |  | 100 м2 | 1525.29 | 89.78 | -- |  |  | 7 |  | 7.74 | 1
|  | НР от ОЗП+ЗПМ - 99% (=110х0,9) |  | 1598.92 |  |  | 130
|  | СП от ОЗП+ЗПМ - 59,5% (=70х0,85) |  | 960.97 |  |  | 78
|  | Сметная стоимость |  |  |  |  | 351
2 | 10-01-034-06 ФЕР-2001 пр. МРР № 339 к=1,2 к=1,15 к=1,25 | Установка в жилых и общественных зданиях оконных блоков из ПВХ профилей поворотных (откидных, поворотно-откидных) с площадью проема более 2 м2 двухстворчатых | 0.081 | 10669.73 | 613.83 | 8298.35 | 864 | 142 | 50 | 672 | 201.09 | 16
|  |  | 100 м2 проемов | 1757.55 | 11.49 | -- |  |  | 1 |  | 0.99 | --
|  | НР от ОЗП+ЗПМ - 106,2% (=118х0,9) |  | 1878.72 |  |  | 152
|  | СП от ОЗП+ЗПМ - 53,55% (=63х0,85) |  | 947.32 |  |  | 77
|  | Сметная стоимость |  |  |  |  | 1093
3 | 100-001 | Блок оконный ПВХ | 8.14 | 619.01 | -- | 619.01 | 5039 | -- | -- | 5039 | -- | --
|  |  | м2 | -- | -- | -- |  |  | -- |  | -- | --
4 | 10-01-035-03 ФЕР-2001 пр. МРР № 81 | Установка подоконных досок из ПВХ в каменных стенах толщиной свыше 0,51 м | 0.044 | 6571.08 | 42.51 | 6276.9 | 289 | 11 | 2 | 276 | 29.5 | 1
|  |  | 100 п. м | 251.67 | 1.22 | -- |  |  | -- |  | 0.11 | --
|  | НР от ОЗП+ЗПМ - 106,2% (=118х0,9) |  | 268.56 |  |  | 12
|  | СП от ОЗП+ЗПМ - 53,55% (=63х0,85) |  | 135.42 |  |  | 6
|  | Сметная стоимость |  |  |  |  | 307
5 | 100-002 | Подоконник ПВХ | 4.4 | 63.38 | -- | 63.38 | 279 | -- | -- | 279 | -- | --
|  |  | м | -- | -- | -- |  |  | -- |  | -- | --
6 | 58-20-1 ФЕРр-2001 пр. МРР № 207 | Смена обделок из листовой стали (поясков, сандриков, отливов, карнизов) шириной до 0,4 м | 0.04 | 2516.07 | 5.99 | 2156.85 | 101 | 14 | -- | 87 | 41.41 | 2
|  |  | 100 м | 353.23 | 0.93 | -- |  |  | -- |  | 0.08 | --
|  | НР от ОЗП+ЗПМ - 83% |  | 293.95 |  |  | 12
|  | СП от ОЗП+ЗПМ - 65% |  | 230.2 |  |  | 9
|  | Сметная стоимость |  |  |  |  | 122
7 | 15-01-050-04 ФЕР-2001 пр. МРР № 339 к=1,2 к=1,15 к=1,25 | Облицовка оконных и дверных откосов декоративным бумажно-слоистым пластиком или листами из синтетических материалов на клее | 0.096 | 12085.59 | 69.5 | 9907.19 | 1160 | 202 | 7 | 951 | 229.73 | 22
|  |  | 100 м2 облицовки | 2108.9 | 1.4 | -- |  |  | -- |  | 0.12 | --
|  | НР от ОЗП+ЗПМ - 94,5% (=105х0,9) |  | 1994.23 |  |  | 191
|  | СП от ОЗП+ЗПМ - 46,75% (=55х0,85) |  | 986.56 |  |  | 95
|  | Сметная стоимость |  |  |  |  | 1446
8 | 1001-036-01 к=1,2 к=1,15 к=1,25 | Установка уголков ПВХ на клее | 0.096 | 413.87 | -- | 335 | 40 | 8 | -- | 32 | 9.25 | 1
|  |  | 100 м.п. | 78.87 | -- | -- |  |  | -- |  | -- | --
|  | НР от ОЗП+ЗПМ - 106,2% (=118х0,9) |  | 83.76 |  |  | 8
|  | СП от ОЗП+ЗПМ - 53,55% (=63х0,85) |  | 42.23 |  |  | 4
|  | Сметная стоимость |  |  |  |  | 52
9 | 53-14-1 ФЕРр-2001 пр. МРР № 207 | Заделка трещин цементным раствором | 1.2 | 34.73 | -- | 10.42 | 42 | 29 | -- | 13 | 2.71 | 3
|  |  | 10 м трещин | 24.31 | -- | -- |  |  | -- |  | -- | --
|  | НР от ОЗП+ЗПМ - 86% |  | 20.91 |  |  | 25
|  | СП от ОЗП+ЗПМ - 70% |  | 17.02 |  |  | 20
|  | Сметная стоимость |  |  |  |  | 87
10 | 15-02-019-04 ФЕР-2001 пр. МРР № 253 к=1,2 к=1,15 к=1,25 | Сплошное выравнивание внутренних поверхностей (однослойное оштукатуривание)из сухих растворных смесей толщиной до 10 мм потолков | 0.225 | 3730.64 | 51.44 | 2829.31 | 839 | 191 | 12 | 636 | 87.08 | 20
|  |  | 100 м2 оштукатуриваемой поверхности | 849.89 | 33.32 | -- |  |  | 7 |  | 3.27 | 1
|  | НР от ОЗП+ЗПМ - 94,5% (=105х0,9) |  | 834.63 |  |  | 188
|  | СП от ОЗП+ЗПМ - 46,75% (=55х0,85) |  | 412.9 |  |  | 93
|  | Сметная стоимость |  |  |  |  | 1120
11 | 62-17-5 ФЕРр-2001 пр. МРР № 358 | Окрашивание водоэмульсионными составами поверхностей потолков, ранее окрашенных масляной краской, с расчисткой старой краски более 35% | 0.225 | 1973.51 | 8.36 | 1612.55 | 444 | 79 | 2 | 363 | 40.81 | 9
|  |  | 100 м2 окрашиваемой поверхности | 352.6 | 1.16 | -- |  |  | -- |  | 0.1 | --
|  | НР от ОЗП+ЗПМ - 80% |  | 283.01 |  |  | 64
|  | СП от ОЗП+ЗПМ - 50% |  | 176.88 |  |  | 40
|  | Сметная стоимость |  |  |  |  | 548
12 | 63-7-5 ФЕРр-2001 пр. МРР № 207 | Разборка облицовки стен из керамических глазурованных плиток | 0.407 | 748.3 | 163.56 | -- | 305 | 238 | 67 | -- | 74.3 | 30
|  |  | 100 м2 поверхности облицовки | 584.74 | 20.56 | -- |  |  | 8 |  | 1.99 | 1
|  | НР от ОЗП+ЗПМ - 77% |  | 466.08 |  |  | 190
|  | СП от ОЗП+ЗПМ - 50% |  | 302.65 |  |  | 123
|  | Сметная стоимость |  |  |  |  | 618
13 | 10-05-008-03 ФЕР-2001 пр. МРР № 253 к=1,2 к=1,15 к=1,25 | Облицовка стен по системе "КНАУФ" по одинарному металлическому каркасу из потолочного профиля гипсокартонными листами (С 623) одним слоем с дверным проемом | 0.433 | 5477.37 | 38.93 | 4424.6 | 2372 | 439 | 17 | 1916 | 111.78 | 48
|  |  | 100 м2 стен (за вычетом проемов) | 1013.84 | -- | -- |  |  | -- |  | -- | --
|  | НР от ОЗП+ЗПМ - 106,2% (=118х0,9) |  | 1076.7 |  |  | 466
|  | СП от ОЗП+ЗПМ - 53,55% (=63х0,85) |  | 542.91 |  |  | 235
|  | Сметная стоимость |  |  |  |  | 3073
14 | 46-04-012-03 ФЕР-2001 пр. МРР № 253 | Разборка деревянных заполнений проемов дверных и воротных | 0.026 | 1082.58 | 241.95 | -- | 28 | 22 | 6 | -- | 103.91 | 3
|  |  | 100 м2 | 840.63 | 89.78 | -- |  |  | 2 |  | 7.74 | --
|  | НР от ОЗП+ЗПМ - 99% (=110х0,9) |  | 921.11 |  |  | 24
|  | СП от ОЗП+ЗПМ - 59,5% (=70х0,85) |  | 553.59 |  |  | 14
|  | Сметная стоимость |  |  |  |  | 66
15 | 10-05-001-01 ФЕР-2001 пр. МРР № 253 к=1,2 к=1,15 к=1,25 | Устройство перегородок из гипсокартонных листов (ГКЛ) по системе "КНАУФ" с одинарным металлическим каркасом и однослойной обшивкой с обеих сторон (С 111) глухих | 0.026 | 7785.3 | 43.14 | 6515.53 | 202 | 32 | 1 | 169 | 135.24 | 4
|  |  | 100 м2 перегородок (за вычетом проемов) | 1226.63 | -- | -- |  |  | -- |  | -- | --
|  | НР от ОЗП+ЗПМ - 106,2% (=118х0,9) |  | 1302.68 |  |  | 34
|  | СП от ОЗП+ЗПМ - 53,55% (=63х0,85) |  | 656.86 |  |  | 17
|  | Сметная стоимость |  |  |  |  | 253
16 | 15-01-019-05 ФЕР-2001 пр. МРР № 253 к=1,2 к=1,15 к=1,25 | Гладкая облицовка стен, столбов, пилястр и откосов (без карнизных, плинтусных и угловых плиток) без установки плиток туалетного гарнитура на клее из сухих смесей по ГКЛ | 0.433 | 11261.07 | 47.63 | 9190.68 | 4876 | 876 | 21 | 3979 | 220.34 | 95
|  |  | 100 м2 поверхности облицовки | 2022.76 | 25.52 | -- |  |  | 11 |  | 2.48 | 1
|  | НР от ОЗП+ЗПМ - 94,5% (=105х0,9) |  | 1935.62 |  |  | 838
|  | СП от ОЗП+ЗПМ - 46,75% (=55х0,85) |  | 957.57 |  |  | 415
|  | Сметная стоимость |  |  |  |  | 6129
17 | 67-4-1 ФЕРр-2001 пр. МРР № 207 | Демонтаж выключателей, розеток | 0.03 | 45.55 | -- | -- | 1 | 1 | -- | -- | 5.84 | --
|  |  | 100 шт. | 45.55 | -- | -- |  |  | -- |  | -- | --
|  | НР от ОЗП+ЗПМ - 85% |  | 38.72 |  |  | 1
|  | СП от ОЗП+ЗПМ - 65% |  | 29.61 |  |  | 1
|  | Сметная стоимость |  |  |  |  | 3
18 | 62-33-2 ФЕРр-2001 пр. МРР № 207 | Окраска масляными составами ранее окрашенных поверхностей радиаторов и ребристых труб отопления за 2 раза | 0.067 | 1092.7 | 0.87 | 515.51 | 73 | 39 | -- | 34 | 65.94 | 4
|  |  | 100 м2 окрашиваемой поверхности | 576.32 | -- | -- |  |  | -- |  | -- | --
|  | НР от ОЗП+ЗПМ - 80% |  | 461.06 |  |  | 31
|  | СП от ОЗП+ЗПМ - 50% |  | 288.16 |  |  | 19
|  | Сметная стоимость |  |  |  |  | 123
19 | 53-14-1 ФЕРр-2001 пр. МРР № 207 | Заделка трещин цементным раствором | 0.2 | 34.73 | -- | 10.42 | 7 | 5 | -- | 2 | 2.71 | 1
|  |  | 10 м трещин | 24.31 | -- | -- |  |  | -- |  | -- | --
|  | НР от ОЗП+ЗПМ - 86% |  | 20.91 |  |  | 4
|  | СП от ОЗП+ЗПМ - 70% |  | 17.02 |  |  | 3
|  | Сметная стоимость |  |  |  |  | 14
20 | 15-02-019-03 ФЕР-2001 пр. МРР № 253 к=1,2 к=1,15 к=1,25 | Сплошное выравнивание внутренних поверхностей (однослойное оштукатуривание)из сухих растворных смесей толщиной до 10 мм стен | 0.102 | 3127.84 | 43.94 | 2426.54 | 319 | 67 | 4 | 248 | 71.61 | 7
|  |  | 100 м2 оштукатуриваемой поверхности | 657.36 | 28.59 | -- |  |  | 3 |  | 2.81 | --
|  | НР от ОЗП+ЗПМ - 94,5% (=105х0,9) |  | 648.23 |  |  | 66
|  | СП от ОЗП+ЗПМ - 46,75% (=55х0,85) |  | 320.68 |  |  | 33
|  | Сметная стоимость |  |  |  |  | 418
21 | 15-04-005-03 ФЕР-2001 пр. МРР № 339 к=1,2 к=1,15 к=1,25 | Окраска поливинилацетатными водоэмульсионными составами гипсовых плиток (1,15 к объему) | 0.307 | 1807.2 | 20.55 | 1255.61 | 555 | 163 | 6 | 386 | 59.2 | 18
|  |  | 100 м2 окрашиваемой поверхности | 531.04 | 0.35 | -- |  |  | -- |  | 0.03 | --
|  | НР от ОЗП+ЗПМ - 94,5% (=105х0,9) |  | 502.16 |  |  | 154
|  | СП от ОЗП+ЗПМ - 46,75% (=55х0,85) |  | 248.42 |  |  | 76
|  | Сметная стоимость |  |  |  |  | 785
22 | 15-04-005-03 ФЕР-2001 пр. МРР № 339 к=1,2 к=1,15 к=1,25 | Окраска поливинилацетатными водоэмульсионными составами улучшенная по штукатурке стен | 0.102 | 1807.2 | 20.55 | 1255.61 | 184 | 54 | 2 | 128 | 59.2 | 6
|  |  | 100 м2 окрашиваемой поверхности | 531.04 | 0.35 | -- |  |  | -- |  | 0.03 | --
|  | НР от ОЗП+ЗПМ - 94,5% (=105х0,9) |  | 502.16 |  |  | 51
|  | СП от ОЗП+ЗПМ - 46,75% (=55х0,85) |  | 248.42 |  |  | 25
|  | Сметная стоимость |  |  |  |  | 260
23 | 57-3-1 ФЕРр-2001 пр. МРР № 207 | Разборка плинтусов деревянных и из пластмассовых материалов | 0.325 | 29.41 | -- | -- | 10 | 10 | -- | -- | 3.77 | 1
|  |  | 100 м плинтуса | 29.41 | -- | -- |  |  | -- |  | -- | --
|  | НР от ОЗП+ЗПМ - 80% |  | 23.53 |  |  | 8
|  | СП от ОЗП+ЗПМ - 68% |  | 20 |  |  | 6
|  | Сметная стоимость |  |  |  |  | 24
24 | 57-2-1 ФЕРр-2001 пр. МРР № 207 | Разборка покрытий полов из линолеума и релина | 0.214 | 92.9 | 4.06 | -- | 20 | 19 | 1 | -- | 11.39 | 2
|  |  | 100 м2 покрытия | 88.84 | 1.51 | -- |  |  | -- |  | 0.13 | --
|  | НР от ОЗП+ЗПМ - 80% |  | 72.28 |  |  | 15
|  | СП от ОЗП+ЗПМ - 68% |  | 61.44 |  |  | 13
|  | Сметная стоимость |  |  |  |  | 48
25 | 11-01-011-01 ФЕР-2001 пр. МРР № 339 к=1,2 к=1,15 к=1,25 | Устройство стяжек цементных толщиной 20 мм | 0.107 | 1626.35 | 66.36 | 1127.07 | 174 | 46 | 7 | 121 | 54.52 | 6
|  |  | 100 м2 стяжки | 432.92 | 22.1 | -- |  |  | 2 |  | 1.91 | --
|  | НР от ОЗП+ЗПМ - 110,7% (=123х0,9) |  | 503.7 |  |  | 54
|  | СП от ОЗП+ЗПМ - 63,75% (=75х0,85) |  | 290.07 |  |  | 31
|  | Сметная стоимость |  |  |  |  | 259
26 | 11-01-036-04 ФЕР-2001 пр. МРР № 253 к=1,2 к=1,15 к=1,25 | Устройство покрытий из линолеума насухо со свариванием полотнищ в стыках | 0.107 | 7449.14 | 105.74 | 6983.19 | 797 | 39 | 11 | 747 | 43.35 | 5
|  |  | 100 м2 покрытия | 360.21 | 5.91 | -- |  |  | 1 |  | 0.51 | --
|  | НР от ОЗП+ЗПМ - 110,7% (=123х0,9) |  | 405.29 |  |  | 43
|  | СП от ОЗП+ЗПМ - 63,75% (=75х0,85) |  | 233.4 |  |  | 25
|  | Сметная стоимость |  |  |  |  | 865
27 | 11-01-040-03 ФЕР-2001 пр. МРР № 509 к=1,2 к=1,15 к=1,25 | Устройство плинтусов поливинилхлоридных на винтах самонарезающих | 0.325 | 1458.5 | 16.86 | 1357.27 | 474 | 27 | 5 | 442 | 9.19 | 3
|  |  | 100 м плинтуса | 84.37 | -- | -- |  |  | -- |  | -- | --
|  | НР от ОЗП+ЗПМ - 110,7% (=123х0,9) |  | 93.4 |  |  | 30
|  | СП от ОЗП+ЗПМ - 63,75% (=75х0,85) |  | 53.79 |  |  | 17
|  | Сметная стоимость |  |  |  |  | 521
28 | 56-13-7 ФЕРр-2001 пр. МРР № 207 | Ремонт дверных коробок широких в каменных стенах выправка, укрепление и пристрожка четвертей | 0.1 | 101 | -- | -- | 10 | 10 | -- | -- | 11.84 | 1
|  |  | 10 коробок | 101 | -- | -- |  |  | -- |  | -- | --
|  | НР от ОЗП+ЗПМ - 82% |  | 82.82 |  |  | 8
|  | СП от ОЗП+ЗПМ - 62% |  | 62.62 |  |  | 6
|  | Сметная стоимость |  |  |  |  | 24
29 | 09-03-050-01 ФЕР-2001 пр. МРР № 253 к=0,7 к=1,2 | Демонтаж направляющих для раздвижных дверей | 0.017 | 118.77 | 18.89 | -- | 2 | 2 | -- | -- | 10.75 | --
|  |  | 100 м | 99.88 | -- | -- |  |  | -- |  | -- | --
|  | НР от ОЗП+ЗПМ - 81% (=90х0,9) |  | 80.91 |  |  | 1
|  | СП от ОЗП+ЗПМ - 72,25% (=85х0,85) |  | 72.17 |  |  | 1
|  | Сметная стоимость |  |  |  |  | 4
30 | 56-10-1 ФЕРр-2001 пр. МРР № 207 | Снятие дверных полотен | 0.016 | 288.06 | -- | -- | 5 | 5 | -- | -- | 36.28 | 1
|  |  | 100 м2 дверных полотен | 288.06 | -- | -- |  |  | -- |  | -- | --
|  | НР от ОЗП+ЗПМ - 82% |  | 236.21 |  |  | 4
|  | СП от ОЗП+ЗПМ - 62% |  | 178.6 |  |  | 3
|  | Сметная стоимость |  |  |  |  | 12
31 | 09-03-050-01 ФЕР-2001 пр. МРР № 253 к=1,2 к=1,15 к=1,25 | Монтаж направляющих для раздвижных дверей | 0.017 | 234.44 | 33.74 | 36.6 | 4 | 3 | 1 | -- | 17.66 | --
|  |  | 100 м плинтуса | 164.1 | -- | -- |  |  | -- |  | -- | --
|  | НР от ОЗП+ЗПМ - 81% (=90х0,9) |  | 132.92 |  |  | 2
|  | СП от ОЗП+ЗПМ - 72,25% (=85х0,85) |  | 118.56 |  |  | 2
|  | Сметная стоимость |  |  |  |  | 8
32 | 56-21-6 ФЕРр-2001 пр. МРР № 358 | Установка дверных полотен внутренних в санузлах, кухонных, шкафных, антресольных | 0.01 | 12678.74 | 167.4 | 11364.5 | 127 | 11 | 2 | 114 | 114 | 1
|  |  | 100 полотен | 1146.84 | 20.07 | -- |  |  | -- |  | 1.73 | --
|  | НР от ОЗП+ЗПМ - 82% |  | 956.87 |  |  | 10
|  | СП от ОЗП+ЗПМ - 62% |  | 723.48 |  |  | 7
|  | Сметная стоимость |  |  |  |  | 144
33 | 100-003 | Раздвижная дверь | 1 | 589.54 | -- | 589.54 | 590 | -- | -- | 590 | -- | --
|  |  | шт | -- | -- | -- |  |  | -- |  | -- | --
|  | Итого прямые затраты по смете: | руб. |  |  |  | 20374 | 2908 | 243 | 17223 |  | 327
|  |  | руб. | [5 empty] | 45 |  |  | 4
| Стоимость монтажных работ - |  | руб. |  |  |  | 1
| Всего оплата труда - |  | руб. |  |  |  |  | 1
|  | Накладные расходы - | руб. |  |  |  | 1
|  | Сметная прибыль - | руб. |  |  |  | 1
| Всего, стоимость монтажных работ - |  | руб. |  |  |  | 3
|  | Сметная заработная плата - | руб. |  |  |  |  | 1
| Стоимость общестроительных работ - |  | руб. |  |  |  | 20367
| Материалы - |  | руб. |  |  |  | 11315
| в т.ч. транспортные расходы - |  | руб. |  |  |  | 81
| Всего оплата труда - |  | руб. |  |  |  |  | 2947
| Стоимость материалов и конструкций - |  | руб. |  |  |  | 5907
|  | Накладные расходы - | руб. |  |  |  | 2812
|  | Сметная прибыль - | руб. |  |  |  | 1493
| Всего, стоимость общестроительных работ - |  | руб. |  |  |  | 24671
|  | Нормативная трудоемкость - | чел.-ч | [8 empty] | 330
|  | Сметная заработная плата - | руб. |  |  |  |  | 2947
| Стоимость металломонтажных работ - |  | руб. |  |  |  | 6
| Материалы - |  | руб. |  |  |  | 1
| Всего оплата труда - |  | руб. |  |  |  |  | 4
|  | Накладные расходы - | руб. |  |  |  | 4
|  | Сметная прибыль - | руб. |  |  |  | 3
| Всего, стоимость металломонтажных работ - |  | руб. |  |  |  | 13
|  | Сметная заработная плата - | руб. |  |  |  |  | 4
|  | Итого по смете: | руб. |  |  |  | 24687
|  | Нормативная трудоемкость - | чел.-ч | [8 empty] | 331
|  | Сметная заработная плата - | руб. |  |  |  |  | 2953
Пересчет итогов в цены на 2-2012 г.
| Оплата труда осн. рабочих |  | 2908 | х 5,75 |  |  | 16721
| Затраты на экспл. машин |  | 243 | х 5,75 |  |  | 1397
| (в т.ч. опл. труда механизаторов) |  | 45 | х 5,75 |  |  |  |  | 259
| Стоимость материальных ресурсов |  | 17223 | х 5,75 |  |  | 99032
| Итого прямых затрат | [5 empty] | 117150
| Накладные расходы в текущих ценах |  | 2817 | х 5,75 | х 1,0 |  | 16198
| Сметная прибыль в текущих ценах |  | 1497 | х 5,75 | х 1,0 |  | 8608
| ИТОГО в ценах на 2-2012 г. | [5 empty] | 141956
| Налог на добавленную стоимость (НДС) |  | 18 % |  |  |  | 25552.08
| Итого с налогом на добавленную стоимость (НДС) | [5 empty] | 167508.08