## hx_abc4
Форма № 4
Утверждаю- директор МБОУ СОШ №41
ЛОКАЛЬНЫЙ СМЕТНЫЙ РАСЧЕТ №
на | ограждение
(наименование работ и затрат, наименование объекта)
|  |  |  | Сметная стоимость | [6 empty] | 216.086 | тыс.руб.
Составлена 2000-1кв 2012г | [11 empty] | руб.
N п/п | Шифр и номер позиции норматива | Наименование работ и затрат | Количество | Стоимость единицы |  |  | Общая стоимость |  |  |  | Затраты труда рабочих, чел.-ч, не занятых обслуж. машин
|  |  |  | Всего | экспл. машин | материалов | Всего | оплаты труда | экспл. машин | материалов
|  |  | Единица измерения | оплаты труда | в т.ч. оплаты труда | возвр. мате-риалов |  |  | в т.ч. оплаты труда | возвр. мате-риалов | обслуживающие маш.
[11 empty] | на един. | всего
1 | 2 | 3 | 4 | 5 | 6 | 7 | 8 | 9 | 10 | 11 | 12 | 13
1 | 07-01-054-11 ФЕР-2001 пр. МРР № 253 к=1,15 к=1,25 | Установка металлических оград по металлическим столбам без цоколя из металлических панелей высотой до 1,7 м | 0.83 | 6116.17 | 3410.86 | 1012.56 | 5076 | 1405 | 2831 | 840 | 178 | 148
|  |  | 100 м ограды | 1692.75 | 387.11 |  |  |  | 321 |  | 28.68 | 24
|  | НР от ОЗП+ЗПМ - 117% (=130х0,9) |  | 2433.44 |  |  | 2020
|  | СП от ОЗП+ЗПМ - 72,25% (=85х0,85) |  | 1502.7 |  |  | 1247
|  | Сметная стоимость |  |  |  |  | 8343
2 | 103-0155 ФССЦ-2001 пр. МРР № 308 | Столбы из труб стальных электросварных прямошовных наружный диаметр 89 мм, толщина стенки 4 мм | 84 | 60.17 | -- | 60.17 | 5054 | -- | -- | 5054 | -- | --
|  |  | м | -- | -- |  |  |  | -- |  | -- | --
3 | 38-01-006-08 ФЕРм-2001 пр. МРР № 95 | Изготовление металлических секций. Сборка с помощью лебедок ручных (с установкой и снятием их в процессе работы) или вручную (мелких деталей) стремянки, связи, кронштейны, тормозные конструкции и пр. | 1.728 | 9826.33 | 1866 | 6738.33 | 16980 | 2112 | 3224 | 11644 | 130 | 225
|  |  | 1 т конструкций | 1222 | 14.79 |  |  |  | 26 |  | 1.3 | 2
|  | НР от ОЗП+ЗПМ - 66% |  | 816.28 |  |  | 1411
|  | СП от ОЗП+ЗПМ - 65% |  | 803.91 |  |  | 1389
|  | Сметная стоимость |  |  |  |  | 19780
4 | 15-04-030-04 ФЕР-2001 пр. МРР № 253 к=1,15 к=1,25 | Масляная окраска металлических поверхностей решеток, переплетов, труб диаметром менее 50 мм и т.п., количество окрасок 2 | 1.134 | 1202.65 | 3.66 | 474.96 | 1364 | 821 | 4 | 539 | 81.72 | 93
|  |  | 100 м2 окрашиваемой поверхности | 724.03 | 0.15 |  |  |  | -- |  | 0.01 | --
|  | НР от ОЗП+ЗПМ - 94,5% (=105х0,9) |  | 684.35 |  |  | 776
|  | СП от ОЗП+ЗПМ - 46,75% (=55х0,85) |  | 338.55 |  |  | 384
|  | Сметная стоимость |  |  |  |  | 2524
5 | 15-04-030-03 ФЕР-2001 пр. МРР № 253 к=1,15 к=1,25 | Масляная окраска металлических поверхностей стальных балок, труб диаметром более 50 мм и т.п., количество окрасок 2 | 0.2352 | 892.19 | 3.66 | 474.96 | 210 | 97 | 1 | 112 | 46.68 | 11
|  |  | 100 м2 окрашиваемой поверхности | 413.57 | 0.15 |  |  |  | -- |  | 0.01 | --
|  | НР от ОЗП+ЗПМ - 94,5% (=105х0,9) |  | 390.97 |  |  | 92
|  | СП от ОЗП+ЗПМ - 46,75% (=55х0,85) |  | 193.42 |  |  | 45
|  | Сметная стоимость |  |  |  |  | 347
|  | Итого прямые затраты по смете: | руб. |  |  |  | 28684 | 4435 | 6060 | 18189 |  | 476
|  |  | руб. | [5 empty] | 347 |  |  | 26
| Стоимость общестроительных работ - |  | руб. |  |  |  | 28684
| Материалы - |  | руб. |  |  |  | 13135
| Всего оплата труда - |  | руб. |  |  |  |  | 4782
| Стоимость материалов и конструкций - |  | руб. |  |  |  | 5054
|  | Накладные расходы - | руб. |  |  |  | 4298
|  | Сметная прибыль - | руб. |  |  |  | 3066
| Всего, стоимость общестроительных работ - |  | руб. |  |  |  | 36048
|  | Нормативная трудоемкость - | чел.-ч | [8 empty] | 502
|  | Сметная заработная плата - | руб. |  |  |  |  | 4782
|  | Итого по смете: | руб. |  |  |  | 36048
|  | Нормативная трудоемкость - | чел.-ч | [8 empty] | 502
|  | Сметная заработная плата - | руб. |  |  |  |  | 4782
Пересчет итогов в цены на 1-2012 г.
| Оплата труда осн. рабочих |  | 4435 | х 5,08 |  |  | 22530
| Затраты на экспл. машин |  | 6060 | х 5,08 |  |  | 30785
| (в т.ч. опл. труда механизаторов) |  | 347 | х 5,08 |  |  |  |  | 1763
| Стоимость материальных ресурсов |  | 18189 | х 5,08 |  |  | 92400
| Итого прямых затрат | [5 empty] | 145715
| Накладные расходы в текущих ценах |  | 4298 | х 5,08 | х 1,0 |  | 21834
| Сметная прибыль в текущих ценах |  | 3066 | х 5,08 | х 1,0 |  | 15575
| ИТОГО в ценах на 1-2012 г. | [5 empty] | 183124
| Налог на добавленную стоимость (НДС) |  | 18 % |  |  |  | 32962.32
| Итого с налогом на добавленную стоимость (НДС) | [5 empty] | 216086.32