## Локальная смета
СОГЛАСОВАНО: | [7 empty] | УТВЕРЖДАЮ:
______________ | [7 empty] | ____________
" _____ " ________________ 2012 г. | [7 empty] | "______ " _______________2012 г.
ЛОКАЛЬНАЯ СМЕТА №
(локальная смета)
на | Замена горючей отделки на негорючую на путях эвакуации в МБОУ СОШ №24
(наименование работ и затрат, наименование объекта)
| Сметная стоимость строительных работ _______________________________________________________________________________________________ |  | ___________________________190,000 |  | тыс. руб.
| Средства на оплату труда _______________________________________________________________________________________________ |  | ___________________________5,169 |  | тыс. руб.
| Сметная трудоемкость _______________________________________________________________________________________________ |  | _______________________________________________________________________________________________555,8 |  | чел.час
Составлен(а) в текущих (прогнозных) ценах по состоянию на 3 квартал 2012г
№ пп | Шифр и номер позиции норматива | Наименование работ и затрат, единица измерения | Количество | Стоимость единицы, руб. |  | Общая стоимость, руб. |  |  | Затраты труда рабочих, чел.-ч, не занятых обслуживанием машин
|  |  |  | всего | эксплуата- ции машин | Всего | оплаты труда | эксплуата- ция машин
|  |  |  | оплаты труда | в т.ч. оплаты труда |  |  | в т.ч. оплаты труда | на единицу | всего
1 | 2 | 3 | 4 | 5 | 6 | 7 | 8 | 9 | 10 | 11
1 | ФЕРр58-3-1 В ред. пр. № 207 Минрегиона РФ | Разборка мелких покрытий и обделок из листовой стали: поясков, сандриков, желобов, отливов, свесов и т.п. (100 м труб и покрытий) ИНДЕКС К ПОЗИЦИИ(справочно): 1 СМР=5,37 НР (1,18 руб.): 83% от ФОТ (1,42 руб.) СП (0,92 руб.): 65% от ФОТ (1,42 руб.) | 0.02 | 71,18 70,98 | 0.2 | 1.42 | 1.42 |  | 9.1 | 0.18
2 | ФЕР46-04-012-01 В ред. пр. № 253 Минрегиона РФ | Разборка деревянных заполнений проемов: оконных с подоконными досками (100 м2) ИНДЕКС К ПОЗИЦИИ(справочно): 1 СМР=5,37 НР (130,79 руб.): 110%*0,9 от ФОТ (132,11 руб.) СП (78,61 руб.): 70%*0,85 от ФОТ (132,11 руб.) | 0.0818 | 1767,24 1525,29 | 241,95 89,78 | 144.56 | 124.77 | 19,79 7,34 | 188.54 | 15.42
3 | ФЕР10-01-034-03 Пр.Минрегиона №339 от 13.07.11 | Установка в жилых и общественных зданиях оконных блоков из ПВХ профилей: поворотных (откидных, поворотно-откидных) с площадью проема до 2 м2 одностворчатых (100 м2 проемов) 15 975,31 = 308 152,31 - 100 x 2 921,77 КОЭФ. К ПОЗИЦИИ: ОЗП=1,15; ЭМ=1,25; ЗПМ=1,25; ТЗ=1,15; ТЗМ=1,25; ОЗП=1,2; ЭМ=1,2; ЗПМ=1,2; ТЗ=1,2; ТЗМ=1,2 ИНДЕКС К ПОЗИЦИИ(справочно): 1 СМР=5,37 НР (103,06 руб.): 118%*0,9 от ФОТ (97,04 руб.) СП (51,96 руб.): 63%*0,85 от ФОТ (97,04 руб.) | 0.0368 | 16947,08 2606,19 | 762,38 30,63 | 623.65 | 95.91 | 28,06 1,13 | 298.1904 | 10.97
4 | прайс | окно ПВХ11722,77/1,18/5,37 (ШТ) ИНДЕКС К ПОЗИЦИИ(справочно): 1 СМР=5,37 | 2 | 1850.01 |  | 3700.02
5 | ФЕР10-01-034-06 Пр.Минрегиона №339 от 13.07.11 | Установка в жилых и общественных зданиях оконных блоков из ПВХ профилей: поворотных (откидных, поворотно-откидных) с площадью проема более 2 м2 двухстворчатых (100 м2 проемов) 9 981,16 = 251 529,16 - 100 x 2 415,48 КОЭФ. К ПОЗИЦИИ: ОЗП=1,15; ЭМ=1,25; ЗПМ=1,25; ТЗ=1,15; ТЗМ=1,25; ОЗП=1,2; ЭМ=1,2; ЗПМ=1,2; ТЗ=1,2; ТЗМ=1,2 ИНДЕКС К ПОЗИЦИИ(справочно): 1 СМР=5,37 НР (84,55 руб.): 118%*0,9 от ФОТ (79,61 руб.) СП (42,63 руб.): 63%*0,85 от ФОТ (79,61 руб.) | 0.045 | 10669,73 1757,55 | 613,83 11,49 | 480.14 | 79.09 | 27,62 0,52 | 201.0936 | 9.05
6 | прайс | окно ПВХ 20697,62/1,18/5,37 (ШТ) ИНДЕКС К ПОЗИЦИИ(справочно): 1 СМР=5,37 | 1 | 3266.36 |  | 3266.36
7 | ФЕР15-01-050-04 Пр.Минрегиона №339 от 13.07.11 | Облицовка оконных и дверных откосов декоративным бумажно-слоистым пластиком или листами из синтетических материалов на клее (100 м2 облицовки) КОЭФ. К ПОЗИЦИИ: ОЗП=1,15; ЭМ=1,25; ЗПМ=1,25; ТЗ=1,15; ТЗМ=1,25; ОЗП=1,2; ЭМ=1,2; ЗПМ=1,2; ТЗ=1,2; ТЗМ=1,2 ИНДЕКС К ПОЗИЦИИ(справочно): 1 СМР=5,37 НР (104,5 руб.): 105%*0,9 от ФОТ (110,58 руб.) СП (51,7 руб.): 55%*0,85 от ФОТ (110,58 руб.) | 0.0524 | 12085,59 2108,9 | 69,5 1,4 | 633.28 | 110.51 | 3,64 0,07 | 229.7286 | 12.04
8 | ФЕР12-01-010-01 В ред. пр. № 253 Минрегиона РФ | Устройство отливов ПВХ (100 м2 покрытия) 1 117,32 = 9 875,72 - 0,782 x 11 200,00 КОЭФ. К ПОЗИЦИИ: ОЗП=1,15; ЭМ=1,25; ЗПМ=1,25; ТЗ=1,15; ТЗМ=1,25; ОЗП=1,2; ЭМ=1,2; ЗПМ=1,2; ТЗ=1,2; ТЗМ=1,2 ИНДЕКС К ПОЗИЦИИ(справочно): 1 СМР=5,37 НР (10,21 руб.): 120%*0,9 от ФОТ (9,45 руб.) СП (5,22 руб.): 65%*0,85 от ФОТ (9,45 руб.) | 0.0071 | 1494,48 1327,23 | 35,07 4,05 | 10.61 | 9.42 | 0,25 0,03 | 155.595 | 1.1
9 | прайс | отлив ПВХ 126,74/1,18/5,37 (м) ИНДЕКС К ПОЗИЦИИ(справочно): 1 СМР=5,37 | 3.57 | 20 |  | 71.4
10 | ФЕР10-01-035-03 Изм. Пр. Минрегиона №81 от 27.02.10 | Установка подоконных досок из ПВХ: в каменных стенах толщиной свыше 0,51 м (100 п.м) КОЭФ. К ПОЗИЦИИ: ОЗП=1,15; ЭМ=1,25; ЗПМ=1,25; ТЗ=1,15; ТЗМ=1,25; ОЗП=1,2; ЭМ=1,2; ЗПМ=1,2; ТЗ=1,2; ТЗМ=1,2 ИНДЕКС К ПОЗИЦИИ(справочно): 1 СМР=5,37 НР (10,74 руб.): 118% от ФОТ (9,1 руб.) СП (5,73 руб.): 63% от ФОТ (9,1 руб.) | 0.036 | 6571,08 251,67 | 42,51 1,22 | 236.56 | 9.06 | 1,53 0,04 | 29.5044 | 1.06
11 | прайс | подоконник ПВХ 662,36/1,18/5,37 (м) ИНДЕКС К ПОЗИЦИИ(справочно): 1 СМР=5,37 | 3.57 | 104.53 |  | 373.17
12 | ФЕР46-02-009-01 В ред. пр. № 253 Минрегиона РФ | Отбивка штукатурки с поверхностей: потолков (100 м2) ИНДЕКС К ПОЗИЦИИ(справочно): 1 СМР=5,37 НР (45,59 руб.): 110%*0,9 от ФОТ (46,05 руб.) СП (27,4 руб.): 70%*0,85 от ФОТ (46,05 руб.) | 0.2 | 230,26 230,26 |  | 46.05 | 46.05 |  | 29.52 | 5.9
13 | ФЕР15-02-036-02 В ред. пр. № 253 Минрегиона РФ | Штукатурка по дранке улучшенная потолков (100 м2 оштукатуриваемой поверхности) КОЭФ. К ПОЗИЦИИ: ОЗП=1,15; ЭМ=1,25; ЗПМ=1,25; ТЗ=1,15; ТЗМ=1,25; ОЗП=1,2; ЭМ=1,2; ЗПМ=1,2; ТЗ=1,2; ТЗМ=1,2 ИНДЕКС К ПОЗИЦИИ(справочно): 1 СМР=5,37 НР (350,99 руб.): 105%*0,9 от ФОТ (371,42 руб.) СП (173,64 руб.): 55%*0,85 от ФОТ (371,42 руб.) | 0.2 | 6727,02 1832,36 | 79,86 24,74 | 1345.4 | 366.47 | 15,97 4,95 | 199.6032 | 39.92
14 | ФЕР15-02-019-04 В ред. пр. № 253 Минрегиона РФ | Сплошное выравнивание внутренних поверхностей (однослойное оштукатуривание)из сухих растворных смесей толщиной до 10 мм: потолков (100 м2 оштукатуриваемой поверхности) КОЭФ. К ПОЗИЦИИ: ОЗП=1,15; ЭМ=1,25; ЗПМ=1,25; ТЗ=1,15; ТЗМ=1,25; ОЗП=1,2; ЭМ=1,2; ЗПМ=1,2; ТЗ=1,2; ТЗМ=1,2 ИНДЕКС К ПОЗИЦИИ(справочно): 1 СМР=5,37 НР (299,13 руб.): 105%*0,9 от ФОТ (316,54 руб.) СП (147,98 руб.): 55%*0,85 от ФОТ (316,54 руб.) | 0.3584 | 3730,63 849,89 | 51,44 33,32 | 1337.06 | 304.6 | 18,44 11,94 | 87.078 | 31.21
15 | ФЕР15-04-006-01 В ред. пр. № 253 Минрегиона РФ | Покрытие поверхностей грунтовкой глубокого проникновения: за 1 раз потолков (100 м2 покрытия) КОЭФ. К ПОЗИЦИИ: ОЗП=1,15; ЭМ=1,25; ЗПМ=1,25; ТЗ=1,15; ТЗМ=1,25; ОЗП=1,2; ЭМ=1,2; ЗПМ=1,2; ТЗ=1,2; ТЗМ=1,2 ИНДЕКС К ПОЗИЦИИ(справочно): 1 СМР=5,37 НР (56,83 руб.): 105%*0,9 от ФОТ (60,14 руб.) СП (28,12 руб.): 55%*0,85 от ФОТ (60,14 руб.) | 0.5584 | 109,48 107,53 | 1,77 0,18 | 61.13 | 60.04 | 0,99 0,10 | 11.178 | 6.24
16 | ФССЦ-101-1944 Пр. Минрегиона №308 от 28.07.09 | Грунтовка для внутренних работ ВАК-01-У (т) ИНДЕКС К ПОЗИЦИИ(справочно): 1 СМР=5,37 | 0.0073 | 11300 |  | 82.49
17 | ФЕР15-04-005-04 Пр.Минрегиона №339 от 13.07.11 | Окраска поливинилацетатными водоэмульсионными составами улучшенная: по штукатурке потолков (100 м2 окрашиваемой поверхности) КОЭФ. К ПОЗИЦИИ: ОЗП=1,15; ЭМ=1,25; ЗПМ=1,25; ТЗ=1,15; ТЗМ=1,25; ОЗП=1,2; ЭМ=1,2; ЗПМ=1,2; ТЗ=1,2; ТЗМ=1,2 ИНДЕКС К ПОЗИЦИИ(справочно): 1 СМР=5,37 НР (352,26 руб.): 105%*0,9 от ФОТ (372,76 руб.) СП (174,27 руб.): 55%*0,85 от ФОТ (372,76 руб.) | 0.5584 | 2054,73 667,2 | 21,86 0,35 | 1147.36 | 372.56 | 12,21 0,20 | 74.382 | 41.53
18 | ФЕР08-07-002-01 В ред. пр. № 253 Минрегиона РФ | Установка и разборка внутренних трубчатых инвентарных лесов: (100 м2 горизонтальной проекции) КОЭФ. К ПОЗИЦИИ: ОЗП=1,15; ЭМ=1,25; ЗПМ=1,25; ТЗ=1,15; ТЗМ=1,25; ОЗП=1,2; ЭМ=1,2; ЗПМ=1,2; ТЗ=1,2; ТЗМ=1,2 ИНДЕКС К ПОЗИЦИИ(справочно): 1 СМР=5,37 НР (275,71 руб.): 122%*0,9 от ФОТ (251,1 руб.) СП (170,75 руб.): 80%*0,85 от ФОТ (251,1 руб.) | 0.3 | 1240,02 837,01 | 23.54 | 372.01 | 251.1 | 7.06 | 96.876 | 29.06
19 | ФЕР46-02-009-02 В ред. пр. № 253 Минрегиона РФ | Отбивка штукатурки с поверхностей: стен (100 м2) ИНДЕКС К ПОЗИЦИИ(справочно): 1 СМР=5,37 НР (165,65 руб.): 110%*0,9 от ФОТ (167,32 руб.) СП (99,56 руб.): 70%*0,85 от ФОТ (167,32 руб.) | 0.94 | 178 178 |  | 167.32 | 167.32 |  | 22.82 | 21.45
20 | ФЕР15-02-016-03 В ред. пр. № 253 Минрегиона РФ | Штукатурка поверхностей внутри здания цементно-известковым или цементным раствором по камню и бетону: улучшенная стен (100 м2 оштукатуриваемой поверхности) КОЭФ. К ПОЗИЦИИ: ОЗП=1,15; ЭМ=1,25; ЗПМ=1,25; ТЗ=1,15; ТЗМ=1,25; ОЗП=1,2; ЭМ=1,2; ЗПМ=1,2; ТЗ=1,2; ТЗМ=1,2 ИНДЕКС К ПОЗИЦИИ(справочно): 1 СМР=5,37 НР (1075,22 руб.): 105%*0,9 от ФОТ (1137,8 руб.) СП (531,92 руб.): 55%*0,85 от ФОТ (1137,8 руб.) | 0.94 | 2408,35 1113,52 | 164,46 96,9 | 2263.85 | 1046.71 | 154,59 91,09 | 118.4592 | 111.35
21 | ФЕР15-07-016-01 Изм. Пр. Минрегиона №509 от 23.11.10 | Облицовка стен гипсокартонными листами на клее (100 м2 отделываемой поверхности) КОЭФ. К ПОЗИЦИИ: ОЗП=1,15; ЭМ=1,25; ЗПМ=1,25; ТЗ=1,15; ТЗМ=1,25; ОЗП=1,2; ЭМ=1,2; ЗПМ=1,2; ТЗ=1,2; ТЗМ=1,2 ИНДЕКС К ПОЗИЦИИ(справочно): 1 СМР=5,37 НР (35,17 руб.): 105%*0,9 от ФОТ (37,22 руб.) СП (17,4 руб.): 55%*0,85 от ФОТ (37,22 руб.) | 0.06 | 3020,3 617,83 | 6,57 2,43 | 181.22 | 37.07 | 0,39 0,15 | 68.1168 | 4.09
22 | ФЕРр61-2-9 В ред. пр. № 207 Минрегиона РФ | Ремонт штукатурки внутренних стен по камню и бетону цементно-известковым раствором, площадью отдельных мест: до 10 м2 толщиной слоя до 20 мм (100 м2 отремонтированной поверхности) ИНДЕКС К ПОЗИЦИИ(справочно): 1 СМР=5,37 НР (276,44 руб.): 79% от ФОТ (349,92 руб.) СП (174,96 руб.): 50% от ФОТ (349,92 руб.) | 0.25 | 2553,08 1391,91 | 20,94 7,77 | 638.27 | 347.98 | 5,24 1,94 | 157.1 | 39.28
23 | ФЕРр61-7-1 В ред. пр. № 207 Минрегиона РФ | Ремонт штукатурки откосов внутри здания по камню и бетону цементно-известковым раствором: прямолинейных (100 м2 отремонтированной поверхности) ИНДЕКС К ПОЗИЦИИ(справочно): 1 СМР=5,37 НР (54,5 руб.): 79% от ФОТ (68,99 руб.) СП (34,5 руб.): 50% от ФОТ (68,99 руб.) | 0.02 | 5751,92 3436,05 | 36,26 13,46 | 115.04 | 68.72 | 0,73 0,27 | 383.06 | 7.66
24 | ФЕР15-04-006-03 В ред. пр. № 253 Минрегиона РФ | Покрытие поверхностей грунтовкой глубокого проникновения: за 1 раз стен (100 м2 покрытия) КОЭФ. К ПОЗИЦИИ: ОЗП=1,15; ЭМ=1,25; ЗПМ=1,25; ТЗ=1,15; ТЗМ=1,25; ОЗП=1,2; ЭМ=1,2; ЗПМ=1,2; ТЗ=1,2; ТЗМ=1,2 ИНДЕКС К ПОЗИЦИИ(справочно): 1 СМР=5,37 НР (186,91 руб.): 105%*0,9 от ФОТ (197,79 руб.) СП (92,47 руб.): 55%*0,85 от ФОТ (197,79 руб.) | 2.27 | 88,9 86,95 | 1,77 0,18 | 201.8 | 197.38 | 4,02 0,41 | 9.039 | 20.52
25 | ФССЦ-101-1944 Пр. Минрегиона №308 от 28.07.09 | Грунтовка для внутренних работ ВАК-01-У (т) ИНДЕКС К ПОЗИЦИИ(справочно): 1 СМР=5,37 | 0.0295 | 11300 |  | 333.35
26 | ФЕР15-04-005-03 Пр.Минрегиона №339 от 13.07.11 | Окраска поливинилацетатными водоэмульсионными составами улучшенная: по штукатурке стен (100 м2 окрашиваемой поверхности) КОЭФ. К ПОЗИЦИИ: ОЗП=1,15; ЭМ=1,25; ЗПМ=1,25; ТЗ=1,15; ТЗМ=1,25; ОЗП=1,2; ЭМ=1,2; ЗПМ=1,2; ТЗ=1,2; ТЗМ=1,2 ИНДЕКС К ПОЗИЦИИ(справочно): 1 СМР=5,37 НР (607,62 руб.): 105%*0,9 от ФОТ (642,98 руб.) СП (300,59 руб.): 55%*0,85 от ФОТ (642,98 руб.) | 1.21 | 1807,2 531,04 | 20,55 0,35 | 2186.71 | 642.56 | 24,87 0,42 | 59.202 | 71.63
27 | ФЕР15-04-005-05 Пр.Минрегиона №339 от 13.07.11 | Окраска поливинилацетатными водоэмульсионными составами улучшенная: по сборным конструкциям стен, подготовленным под окраску (100 м2 окрашиваемой поверхности) КОЭФ. К ПОЗИЦИИ: ОЗП=1,15; ЭМ=1,25; ЗПМ=1,25; ТЗ=1,15; ТЗМ=1,25; ОЗП=1,2; ЭМ=1,2; ЗПМ=1,2; ТЗ=1,2; ТЗМ=1,2 ИНДЕКС К ПОЗИЦИИ(справочно): 1 СМР=5,37 НР (17,84 руб.): 105%*0,9 от ФОТ (18,88 руб.) СП (8,83 руб.): 55%*0,85 от ФОТ (18,88 руб.) | 0.06 | 1386,18 314,54 | 13,55 0,18 | 83.17 | 18.87 | 0,81 0,01 | 35.0658 | 2.1
28 | ФЕРр62-16-3 Пр.Минрегиона №358 от 25.07.11 | Окрашивание водоэмульсионными составами поверхностей стен, ранее окрашенных: водоэмульсионной краской с расчисткой старой краски до 35% (100 м2 окрашиваемой поверхности) ИНДЕКС К ПОЗИЦИИ(справочно): 1 СМР=5,37 НР (206,28 руб.): 80% от ФОТ (257,85 руб.) СП (128,93 руб.): 50% от ФОТ (257,85 руб.) | 1.06 | 1720,22 242,09 | 8,36 1,16 | 1823.43 | 256.62 | 8,86 1,23 | 28.02 | 29.7
29 | ФЕРр62-2-1 В ред. пр. № 207 Минрегиона РФ | Простая масляная окраска "сапожка" (100 м2 окрашиваемой поверхности) ИНДЕКС К ПОЗИЦИИ(справочно): 1 СМР=5,37 НР (12,44 руб.): 80% от ФОТ (15,55 руб.) СП (7,78 руб.): 50% от ФОТ (15,55 руб.) | 0.116 | 376,57 132,97 | 8,36 1,16 | 43.68 | 15.42 | 0,97 0,13 | 15.39 | 1.79
30 | ФЕРр62-9-5 В ред. пр. № 207 Минрегиона РФ | Улучшенная масляная окраска ранее окрашенных окон: за два раза с расчисткой старой краски до 35% (100 м2 окрашиваемой поверхности) ИНДЕКС К ПОЗИЦИИ(справочно): 1 СМР=5,37 НР (117,42 руб.): 80% от ФОТ (146,78 руб.) СП (73,39 руб.): 50% от ФОТ (146,78 руб.) | 0.1652 | 1714,01 887,33 | 8,36 1,16 | 283.15 | 146.59 | 1,38 0,19 | 102.7 | 16.97
31 | ФЕРр62-35-2 В ред. пр. № 207 Минрегиона РФ | Окраска металлич ограждений (перил) без рельефа за 2 раза (100 м2 окрашиваемой поверхности) ИНДЕКС К ПОЗИЦИИ(справочно): 1 СМР=5,37 НР (58,59 руб.): 80% от ФОТ (73,24 руб.) СП (36,62 руб.): 50% от ФОТ (73,24 руб.) | 0.105 | 1030,83 697,51 | 0.87 | 108.24 | 73.24 | 0.09 | 80.73 | 8.48
32 | ФЕРр62-18-1 В ред. пр. № 207 Минрегиона РФ | Окраска масляными составами: деревянных поручней (100 м2 окрашиваемой поверхности) ИНДЕКС К ПОЗИЦИИ(справочно): 1 СМР=5,37 НР (45,46 руб.): 80% от ФОТ (56,83 руб.) СП (28,42 руб.): 50% от ФОТ (56,83 руб.) | 0.05 | 1775,69 1135,33 | 8,36 1,16 | 88.78 | 56.77 | 0,42 0,06 | 129.9 | 6.5
33 | ФЕРр62-32-2 В ред. пр. № 207 Минрегиона РФ | Окраска масляными составами ранее окрашенных поверхностей труб: стальных за 2 раза (100 м2 окрашиваемой поверхности) ИНДЕКС К ПОЗИЦИИ(справочно): 1 СМР=5,37 НР (57,02 руб.): 80% от ФОТ (71,28 руб.) СП (35,64 руб.): 50% от ФОТ (71,28 руб.) | 0.10931 | 1168,43 652,05 | 0.87 | 127.72 | 71.28 | 0.1 | 80.6 | 8.81
34 | ФЕРр62-2-1 В ред. пр. № 207 Минрегиона РФ | Простая масляная окраска торцов лестничных маршей (100 м2 окрашиваемой поверхности) ИНДЕКС К ПОЗИЦИИ(справочно): 1 СМР=5,37 НР (12,44 руб.): 80% от ФОТ (15,55 руб.) СП (7,78 руб.): 50% от ФОТ (15,55 руб.) | 0.116 | 376,57 132,97 | 8,36 1,16 | 43.68 | 15.42 | 0,97 0,13 | 15.39 | 1.79
35 | ФССЦпг01-01-01-041 Пр.Минрегиона №354 от 20.07.11 | Погрузочные работы при автомобильных перевозках: Мусор строительный с погрузкой вручную (1 т груза) ИНДЕКС К ПОЗИЦИИ(справочно): 1 СМР=5,37 НР 0% от ФОТ СП 0% от ФОТ | 1.2459 | 42,98 42,98 |  | 53.55 | 53.55
36 | ФССЦпг03-21-01-015 Пр.Минрегиона №354 от 20.07.11 | Перевозка грузов автомобилями-самосвалами грузоподъемностью 10 т, работающих вне карьера, на расстояние: до 15 км I класс груза (1 т груза) ИНДЕКС К ПОЗИЦИИ(справочно): 1 СМР=5,37 НР 0% от ФОТ СП 0% от ФОТ | 1.2459 | 13.38 | 13.38 | 16.67 |  | 16.67
Итого прямые затраты по смете в ценах 2001г. | [5 empty] | 22692.3 | 5046.5 | 355,67 122,35 |  | 555.8
Накладные расходы | [5 empty] | 4754.54
В том числе, справочно:
79% ФОТ (от 418,91) (Поз. 22-23) | [5 empty] | 330.94
80% ФОТ (от 637,08) (Поз. 28-34) | [5 empty] | 509.66
83% ФОТ (от 1,42) (Поз. 1) | [5 empty] | 1.18
105%*0,9 ФОТ (от 3266,11) (Поз. 7, 13-15, 17, 20-21, 24, 26-27) | [5 empty] | 3086.47
110%*0,9 ФОТ (от 345,48) (Поз. 2, 12, 19) | [5 empty] | 342.03
118% ФОТ (от 9,1) (Поз. 4, 6, 10-11) | [5 empty] | 10.74
118%*0,9 ФОТ (от 176,65) (Поз. 3, 5) | [5 empty] | 187.6
120%*0,9 ФОТ (от 9,45) (Поз. 8) | [5 empty] | 10.21
122%*0,9 ФОТ (от 251,1) (Поз. 18) | [5 empty] | 275.71
Сметная прибыль | [5 empty] | 2537.69
В том числе, справочно:
50% ФОТ (от 1055,99) (Поз. 22-23, 28-34) | [5 empty] | 528
55%*0,85 ФОТ (от 3266,11) (Поз. 7, 13-15, 17, 20-21, 24, 26-27) | [5 empty] | 1526.91
63% ФОТ (от 9,1) (Поз. 4, 6, 10-11) | [5 empty] | 5.73
63%*0,85 ФОТ (от 176,65) (Поз. 3, 5) | [5 empty] | 94.6
65% ФОТ (от 1,42) (Поз. 1) | [5 empty] | 0.92
65%*0,85 ФОТ (от 9,45) (Поз. 8) | [5 empty] | 5.22
70%*0,85 ФОТ (от 345,48) (Поз. 2, 12, 19) | [5 empty] | 205.56
80%*0,85 ФОТ (от 251,1) (Поз. 18) | [5 empty] | 170.75
Итоги по смете:
Крыши, кровли (ремонтно-строительные):
Итого Поз. 1 | [5 empty] | 1.42 | 1.42 |  |  | 0.18
Накладные расходы 83% ФОТ (от 1,42) | [5 empty] | 1.18
Сметная прибыль 65% ФОТ (от 1,42) | [5 empty] | 0.92
Итого c накладными и см. прибылью | [5 empty] | 3.52 |  |  |  | 0.18
Работы по реконструкции зданий и сооружений (усиление и замена существующих конструкций, разборка и возведение отдельных конструктивных элементов):
Итого Поз. 2, 12, 19 | [5 empty] | 357.93 | 338.14 | 19,79 7,34 |  | 42.77
Накладные расходы 110%*0,9 ФОТ (от 345,48) | [5 empty] | 342.03
Сметная прибыль 70%*0,85 ФОТ (от 345,48) | [5 empty] | 205.56
Итого c накладными и см. прибылью | [5 empty] | 905.52 |  |  |  | 42.77
Деревянные конструкции:
Итоги по Поз. 4, 6, 10-11 НР 118% ФОТ; СП 63% ФОТ
Итого Поз. 4, 6, 10-11 | [5 empty] | 7576.11 | 9.06 | 1,53 0,04 |  | 1.06
Накладные расходы 118% ФОТ (от 9,10) | [5 empty] | 10.74
Сметная прибыль 63% ФОТ (от 9,10) | [5 empty] | 5.73
Итого c накладными и см. прибылью | [5 empty] | 7592.58 |  |  |  | 1.06
Итоги по Поз. 3, 5 НР 118%*0,9 ФОТ; СП 63%*0,85 ФОТ
Итого Поз. 3, 5 | [5 empty] | 1103.79 | 175 | 55,68 1,65 |  | 20.02
Накладные расходы 118%*0,9 ФОТ (от 176,65) | [5 empty] | 187.6
Сметная прибыль 63%*0,85 ФОТ (от 176,65) | [5 empty] | 94.6
Итого c накладными и см. прибылью | [5 empty] | 1385.99 |  |  |  | 20.02
Итого | [5 empty] | 8978.57 |  |  |  | 21.08
Отделочные работы:
Итоги по Поз. 16, 25 НР 105% ФОТ; СП 55% ФОТ
Итого Поз. 16, 25 | [5 empty] | 415.84
Накладные расходы 105% ФОТ (от 0,00)
Сметная прибыль 55% ФОТ (от 0,00)
Итого c накладными и см. прибылью | [5 empty] | 415.84
Итоги по Поз. 7, 13-15, 17, 20-21, 24, 26-27 НР 105%*0,9 ФОТ; СП 55%*0,85 ФОТ
Итого Поз. 7, 13-15, 17, 20-21, 24, 26-27 | [5 empty] | 9440.98 | 3156.77 | 235,93 109,34 |  | 340.63
Накладные расходы 105%*0,9 ФОТ (от 3 266,11) | [5 empty] | 3086.47
Сметная прибыль 55%*0,85 ФОТ (от 3 266,11) | [5 empty] | 1526.91
Итого c накладными и см. прибылью | [5 empty] | 14054.36 |  |  |  | 340.63
Итого | [5 empty] | 14470.2 |  |  |  | 340.63
Кровли:
Итоги по Поз. 9 НР 120% ФОТ; СП 65% ФОТ
Итого Поз. 9 | [5 empty] | 71.4
Накладные расходы 120% ФОТ (от 0,00)
Сметная прибыль 65% ФОТ (от 0,00)
Итого c накладными и см. прибылью | [5 empty] | 71.4
Итоги по Поз. 8 НР 120%*0,9 ФОТ; СП 65%*0,85 ФОТ
Итого Поз. 8 | [5 empty] | 10.61 | 9.42 | 0,25 0,03 |  | 1.1
Накладные расходы 120%*0,9 ФОТ (от 9,45) | [5 empty] | 10.21
Сметная прибыль 65%*0,85 ФОТ (от 9,45) | [5 empty] | 5.22
Итого c накладными и см. прибылью | [5 empty] | 26.04 |  |  |  | 1.1
Итого | [5 empty] | 97.44 |  |  |  | 1.1
Конструкции из кирпича и блоков:
Итого Поз. 18 | [5 empty] | 372.01 | 251.1 | 7.06 |  | 29.06
Накладные расходы 122%*0,9 ФОТ (от 251,10) | [5 empty] | 275.71
Сметная прибыль 80%*0,85 ФОТ (от 251,10) | [5 empty] | 170.75
Итого c накладными и см. прибылью | [5 empty] | 818.47 |  |  |  | 29.06
Штукатурные работы (ремонтно-строительные):
Итого Поз. 22-23 | [5 empty] | 753.31 | 416.7 | 5,97 2,21 |  | 46.94
Накладные расходы 79% ФОТ (от 418,91) | [5 empty] | 330.94
Сметная прибыль 50% ФОТ (от 418,91) | [5 empty] | 209.46
Итого c накладными и см. прибылью | [5 empty] | 1293.71 |  |  |  | 46.94
Малярные работы (ремонтно-строительные):
Итого Поз. 28-34 | [5 empty] | 2518.68 | 635.34 | 12,79 1,74 |  | 74.04
Накладные расходы 80% ФОТ (от 637,08) | [5 empty] | 509.66
Сметная прибыль 50% ФОТ (от 637,08) | [5 empty] | 318.54
Итого c накладными и см. прибылью | [5 empty] | 3346.88 |  |  |  | 74.04
Погрузо-разгрузочные работы:
Итого Поз. 35 | [5 empty] | 53.55 | 53.55
Перевозка грузов автотранспортом:
Итого Поз. 36 | [5 empty] | 16.67 |  | 16.67
Итого | [5 empty] | 29984.53 |  |  |  | 555.8
Всего с учетом " СМР=5,37" | [5 empty] | 161016.95 |  |  |  | 555.8
Справочно, в ценах 2001г.:
Материалы | [5 empty] | 17290.13
Машины и механизмы | [5 empty] | 355.67
ФОТ | [5 empty] | 5168.85
Накладные расходы | [5 empty] | 4754.54
Сметная прибыль | [5 empty] | 2537.69
НДС 18% | [5 empty] | 28983.05
ВСЕГО по смете | [5 empty] | 190000 |  |  |  | 555.8
Составил: ___________________________
Проверил: ___________________________