## av_abc4
| Утверждаю директор МБОУ СОШ № 68 |  |  |  | А.В.Тунцев
ВЕДОМОСТЬ ОБЪЁМОВ РАБОТ
на | ремонт школьной столовой,
(наименование работ и затрат, наименование объекта)
№ п/п | № в ЛСР | Наименование работ | Единица измерения | Количество
1 | 2 | 3 | 4 | 5
1 | 1 | Разборка подшивки потолков чистой из ДВП | 100 м2 подшивки | 0.78
2 | 2 | Разборка перегородок из гипсовых, шлакобетонных и фибролитовых плит | 100 м2 | 0.1064
3 | 3 | Разборка перегородок чистых щитовых дощатых из ДСП | 100 м2 | 0.1258
4 | 4 | Разборка деревянных заполнений проемов дверных и воротных | 100 м2 | 0.118
5 | 5 | Отбивка штукатурки с поверхностей стен и потолков кирпичных | 100 м2 | 1.0615
6 | 6 | Разборка покрытий полов из линолеума и релина | 100 м2 покрытия | 1.56
7 | 7 | Разборка оснований покрытия полов лаг из досок и брусков | 100 м2 основания | 0.35
8 | 8 | Ремонт дощатых полов с добавлением новых досок до 50% | 100 м2 | 0.78
9 | 9 | Укладка лаг по плитам перекрытий | 100 м2 пола | 0.35
10 | 10 | Устройство покрытий из линолеума насухо со свариванием полотнищ в стыках | 100 м2 покрытия | 0.78
11 | 12 | Устройство плинтусов поливинилхлоридных на винтах самонарезающих | 100 м плинтуса | 0.3
12 | 13 | Протравка цементной штукатурки нейтрализующим раствором | 100 м2 протравленной поверхности | 0.4
13 | 14 | Демонтаж светильников для люминесцентных ламп | 100 шт. | 0.09
14 | 15 | Кладка отдельных участков из кирпича внутренних стен | 100 м3 кладки | 0.003
15 | 16 | Устройство подвесных потолков из гипсокартонных листов (ГКЛ) по системе "КНАУФ" двухуровневых (П 112) | 100 м2 потолка | 0.57
16 | 18 | Шпатлевка при окраске по штукатурке и сборным конструкциям потолков, подготовленных под окраску | 100 м2 окрашиваемой поверхности | 0.57
17 | 19 | Покрытие поверхностей грунтовкой глубокого проникновения за 1 раз потолков | 100 м2 покрытия | 0.57
18 | 21 | Окраска поливинилацетатными водоэмульсионными составами улучшенная по сборным конструкциям потолков, подготовленным под окраску | 100 м2 окрашиваемой поверхности | 0.57
19 | 22 | Устройство натяжных потолков из поливинилхлоридной пленки (ПВХ) гарпунным способом в помещениях площадью от 10 до 50 м2 | 100 м2 облицовки | 0.21
20 | 28 | Светильник в подвесных потолках | 100 шт. | 0.21
21 | 30 | Кабель до 35 кВ в проложенных трубах, блоках и коробах, масса 1 м кабеля до 1 кг | 100 м кабеля | 0.48
22 | 32 | Труба винипластовая по установленным конструкциям, по стенам и колоннам с креплением скобами, диаметр до 25 мм | 100 м | 0.42
23 | 35 | Смена выключателей | 100 шт. | 0.02
24 | 36 | Смена розеток | 100 шт. | 0.02
25 | 37 | Окраска масляными составами ранее окрашенных поверхностей радиаторов и ребристых труб отопления за 2 раза | 100 м2 окрашиваемой поверхности | 0.0666
26 | 38 | Окраска масляными составами ранее окрашенных поверхностей труб стальных за 2 раза | 100 м2 окрашиваемой поверхности | 0.0384
27 | 39 | Облицовка стен по системе "КНАУФ" по одинарному металлическому каркасу из ПН и ПС профилей гипсокартонными листами в один слой (С 625) оконным проемом | 100 м2 стен (за вычетом проемов) | 0.048
28 | 40 | Установка решеток площадью в свету до 1,0 м2 | 1 решетка | 4
29 | 42 | Шпатлевка при окраске по штукатурке и сборным конструкциям стен, подготовленных под окраску | 100 м2 окрашиваемой поверхности | 0.048
30 | 43 | Покрытие поверхностей грунтовкой глубокого проникновения за 1 раз стен | 100 м2 покрытия | 0.048
31 | 45 | Окраска поливинилацетатными водоэмульсионными составами улучшенная по сборным конструкциям стен, подготовленным под окраску | 100 м2 окрашиваемой поверхности | 0.048
32 | 46 | Устройство перегородки с нишами. Устройство перегородок из гипсокартонных листов (ГКЛ) по системе "КНАУФ" с одинарным металлическим каркасом и однослойной обшивкой с обеих сторон (С 111) с одним дверным проемом | 100 м2 перегородок (за вычетом проемов) | 0.1064
33 | 47 | Устройство раздаточного окна. Устройство перегородок из гипсокартонных листов (ГКЛ) по системе "КНАУФ" с одинарным металлическим каркасом и однослойной обшивкой с обеих сторон (С 111) с одним дверным проемом | 100 м2 перегородок (за вычетом проемов) | 0.125
34 | 48 | Штукатурка по сетке без устройства каркаса улучшенная стен | 100 м2 оштукатуриваемой поверхности | 1.0615
35 | 49 | Отделка стен внутри помещения по подготовленным поверхностям рельефным штукатурным акриловым покрытием Терракоат Стандарт вручную | 100 м2 отделываемой поверхности | 1.0943
36 | 50 | Окраска поливинилацетатными водоэмульсионными составами простая по штукатурке и сборным конструкциям стен, подготовленным под окраску | 100 м2 окрашиваемой поверхности | 1.0943
37 | 51 | Фотообои. Оклейка обоями стен по монолитной штукатурке и бетону тиснеными и плотными | 100 м2 оклеиваемой и обиваемой поверхности | 0.18
38 | 52 | Установка блоков в наружных и внутренних дверных проемах в каменных стенах, площадь проема до 3 м2 | 100 м2 проемов | 0.1012
39 | 55 | Облицовка гипсовыми и гипсоволокнистыми листами откосов при отделке под окраску | 100 м2 отделываемой поверхности | 0.0912
40 | 56 | Шпатлевка при окраске по штукатурке и сборным конструкциям стен, подготовленных под окраску | 100 м2 окрашиваемой поверхности | 0.0912
41 | 57 | Покрытие поверхностей грунтовкой глубокого проникновения за 1 раз стен | 100 м2 покрытия | 0.0912
42 | 59 | Окраска поливинилацетатными водоэмульсионными составами улучшенная по сборным конструкциям стен, подготовленным под окраску | 100 м2 окрашиваемой поверхности | 0.0912
Обеденный зал для учителей
43 | 60 | Разборка облицовки из ДСП стен и перегородок | 100 м2 облицовки | 0.312
44 | 61 | Разборка деревянных заполнений проемов оконных с подоконными досками | 100 м2 | 0.0115
45 | 62 | Установка в жилых и общественных зданиях оконных блоков из ПВХ профилей поворотных (откидных, поворотно-откидных) с площадью проема более 2 м2 двухстворчатых | 100 м2 проемов | 0.0115
46 | 64 | Установка подоконных досок из ПВХ в каменных стенах толщиной до 0,51 м | 100 п. м | 0.023
47 | 66 | Облицовка оконных и дверных откосов декоративным бумажно-слоистым пластиком или листами из синтетических материалов на клее | 100 м2 облицовки | 0.0165
48 | 67 | Смена обделок из листовой стали (поясков, сандриков, отливов, карнизов) шириной до 0,4 м | 100 м | 0.023
49 | 68 | Облицовка стен по системе "КНАУФ" по одинарному металлическому каркасу из ПН и ПС профилей гипсоволокнистыми листами в один слой (С 665) оконным проемом | 100 м2 стен (за вычетом проемов) | 0.62
50 | 69 | Изоляция изделиями из волокнистых и зернистых материалов с креплением на клее и дюбелями холодных поверхностей внутренних стен и перегородок | 100 м2 поверхности | 0.62
51 | 71 | Шпатлевка при окраске по штукатурке и сборным конструкциям стен, подготовленных под окраску | 100 м2 окрашиваемой поверхности | 0.62
52 | 72 | Покрытие поверхностей грунтовкой глубокого проникновения за 1 раз стен | 100 м2 покрытия | 0.62
53 | 74 | Окраска поливинилацетатными водоэмульсионными составами улучшенная по сборным конструкциям стен, подготовленным под окраску | 100 м2 окрашиваемой поверхности | 0.62
54 | 75 | Разборка покрытий полов из керамических плиток | 100 м2 покрытия | 0.238
55 | 76 | Разборка стяжек цементных толщиной 20 мм | 100 м2 стяжки | 0.238
56 | 77 | Разборка стяжек на каждые 5 мм изменения толщины стяжки добавлять к расценке 11-01-011-01 20мм | 100 м2 стяжки | 0.238
57 | 78 | Устройство стяжек цементных толщиной 20 мм | 100 м2 стяжки | 0.238
58 | 79 | Устройство стяжек на каждые 5 мм изменения толщины стяжки добавлять к расценке 11-01-011-01 20мм | 100 м2 стяжки | 0.238
59 | 80 | Устройство покрытий на растворе их сухой смеси с приготовлением раствора в построечных условиях из плиток гладких неглазурованных керамических для полов одноцветных | 100 м2 покрытия | 0.238
60 | 81 | Разборка деревянных заполнений проемов дверных и воротных | 100 м2 | 0.0372
61 | 82 | Установка металлических дверных блоков в готовые проемы | 1 м2 проема | 3.724
62 |  | Погрузка и перевозка мусора | т | 4.2036