## hx_abc4
УТВЕРЖДАЮ:
Заведующий МБДОУ
"Детский сад общеразвивающего вида №23"
_________Т.А.Разумова
"____" _______________2014 г.
МБДОУ Детский сад общеразвивающего вида №23" по адресу :г. Иваново ул. Радищева д.16
(наименование стройки)
ЛОКАЛЬНЫЙ СМЕТНЫЙ РАСЧЕТ №
(локальная смета)
на | Текущие ремонтные работы (ремонт асфальтового покрытия )
(наименование работ и затрат, наименование объекта)
|  |  |  | Сметная стоимость | [6 empty] | 91.89 | тыс.руб.
Составлена 1кв 2014г | [11 empty] | руб.
N п/п | Шифр и номер позиции норматива | Наименование работ и затрат | Количество | Стоимость единицы |  |  | Общая стоимость |  |  |  | Затраты труда рабочих, чел.-ч, не занятых обслуж. машин
|  |  |  | Всего | экспл. машин | материалов | Всего | оплаты труда | экспл. машин | материалов
|  |  | Единица измерения | оплаты труда | в т.ч. оплаты труда | возвр. мате-риалов |  |  | в т.ч. оплаты труда | возвр. мате-риалов | обслуживающие маш.
[11 empty] | на един. | всего
1 | 2 | 3 | 4 | 5 | 6 | 7 | 8 | 9 | 10 | 11 | 12 | 13
1 | 27-06-020-05 ФЕР-2001 Минстрой РФ пр. № 31 | Устройство покрытия толщиной 4 см из горячих асфальтобетонных смесей плотных песчаных типа ГД, плотность каменных материалов 2,5-2,9-3 т/м3 | 0.1235 | 56985.21 | 2982.78 | 53578.71 | 7038 | 52 | 368 | 6618 | 44.05 | 5
|  |  | 1000 м2 покрытия | 423.72 | 328.18 | -- |  |  | 41 |  | 23.85 | 3
|  | Наименование затрат | Базисная стоимость | Коэф-ты тех. части | На ед. в базисных | Коэф-ты пересчета | На ед. в текущих | В текущих ценах |  |  | Стоимость 1 чел.-ч
|  | Оплата труда рабочих, ср. разряд-4 | 368.45 | 1.15 | 423.72 | 1 | 423.72 | 52 |  |  | 9.62
|  | Затраты на эксплуатацию машин и механизмов | 2386.22 | 1.25 | 2982.78 | 1 | 2982.78 |  | 368
|  | в т.ч. эксплуатация машин без оплаты труда | 2123.68 | 1.25 | 2654.6 | 1 | 2654.6 |  | 327
|  | в т.ч. оплата труда машинистов | 262.54 | 1.25 | 328.18 | 1 | 328.18 |  | 41 |  | 13.76
|  | Стоимость материалов | 53578.71 | 1 | 53578.71 | 1 | 53578.71 |  |  | 6617
|  | НР от ОЗП+ЗПМ - 127,8% (=142х0,9) |  | 960.92 |  |  | 119
|  | СП от ОЗП+ЗПМ - 80,75% (=95х0,85) |  | 607.15 |  |  | 75
|  | Сметная стоимость |  |  |  |  | 7232
2 | 27-06-026-01 ФЕР-2001 Минстрой РФ пр. № 31 | Розлив вяжущих материалов | 0.0988 | 1581.11 | 48.88 | 1532.23 | 156 | -- | 5 | 151 | -- | --
|  |  | 1 т | -- | 8.94 | -- |  |  | 1 |  | 0.83 | --
|  | Наименование затрат | Базисная стоимость | Коэф-ты тех. части | На ед. в базисных | Коэф-ты пересчета | На ед. в текущих | В текущих ценах |  |  | Стоимость 1 чел.-ч
|  | Затраты на эксплуатацию машин и механизмов | 39.1 | 1.25 | 48.88 | 1 | 48.88 |  | 5
|  | в т.ч. эксплуатация машин без оплаты труда | 31.95 | 1.25 | 39.94 | 1 | 39.94 |  | 4
|  | в т.ч. оплата труда машинистов | 7.15 | 1.25 | 8.94 | 1 | 8.94 |  | 1 |  | 10.77
|  | Стоимость материалов | 1532.23 | 1 | 1532.23 | 1 | 1532.23 |  |  | 151
|  | НР от ОЗП+ЗПМ - 127,8% (=142х0,9) |  | 11.42 |  |  | 1
|  | СП от ОЗП+ЗПМ - 80,75% (=95х0,85) |  | 7.22 |  |  | 1
|  | Сметная стоимость |  |  |  |  | 158
3 | 27-02-010-02 ФЕР-2001 Минстрой РФ пр. № 31 ФЕР часть 27 прил. 27.3 п.3.8 | Установка бортовых камней бетонных при других видах покрытий. Бортовые камни сечением 100х200 мм при других видах покрытия, применен коэффициент к стоимости бетона В15 (М200) - 0,86; раствора цементного - 0,33 | 0.6 | 4040.17 | 99.55 | 3200.43 | 2424 | 444 | 60 | 1920 | 87.49 | 52
|  |  | 100 м бортового камня | 740.19 | 11.48 | -- |  |  | 7 |  | 0.85 | 1
|  | Наименование затрат | Базисная стоимость | Коэф-ты тех. части | На ед. в базисных | Коэф-ты пересчета | На ед. в текущих | В текущих ценах |  |  | Стоимость 1 чел.-ч
|  | Оплата труда рабочих, ср. разряд-2,9 | 643.64 | 1.15 | 740.19 | 1 | 740.19 | 444 |  |  | 8.46
|  | Затраты на эксплуатацию машин и механизмов | 79.64 | 1.25 | 99.55 | 1 | 99.55 |  | 60
|  | в т.ч. эксплуатация машин без оплаты труда | 70.46 | 1.25 | 88.08 | 1 | 88.08 |  | 53
|  | в т.ч. оплата труда машинистов | 9.18 | 1.25 | 11.48 | 1 | 11.48 |  | 7 |  | 13.51
|  | Стоимость материалов = 3690,05 - 489,62 | 3200.43 | 1 | 3200.43 | 1 | 3200.43 |  |  | 1920
|  | НР от ОЗП+ЗПМ - 127,8% (=142х0,9) |  | 960.62 |  |  | 576
|  | СП от ОЗП+ЗПМ - 80,75% (=95х0,85) |  | 606.97 |  |  | 364
|  | Сметная стоимость |  |  |  |  | 3364
4 | 413-9010 ФССЦ-2001 Минстрой РФ пр. № 31 | Камни бортовые (поребрик) | 60 | 50.37 | -- | 50.37 | 3022 | -- | -- | 3022 | -- | --
|  |  | м | -- | -- | -- |  |  | -- |  | -- | --
|  | Наименование затрат | Базисная стоимость | Коэф-ты тех. части | На ед. в базисных | Коэф-ты пересчета | На ед. в текущих | В текущих ценах |  |  | Стоимость 1 чел.-ч
|  | Ресурсы по проекту | 50.37 | 1 | 50.37 | 1 | 50.37 |  |  | 3022
П2 Прочие работы
5 | 01-01-01-041 ФСЦпг-2001 Минстрой РФ пр. № 31 | Погрузка при автомобильных перевозках мусора строительного с погрузкой вручную | 3.952 | 42.98 | 32.19 | 6.64 | 170 | 16 | 127 | 27 | 0.58 | 2
|  |  | 1 т груза | 4.15 | -- | -- |  |  | -- |  | -- | --
|  | Наименование затрат | Базисная стоимость | Коэф-ты тех. части | На ед. в базисных | Коэф-ты пересчета | На ед. в текущих | В текущих ценах |  |  | Стоимость 1 чел.-ч
|  | Оплата труда рабочих, ср. разряд-1 | 4.15 | 1 | 4.15 | 1 | 4.15 | 16 |  |  | 7.16
|  | Затраты на эксплуатацию машин и механизмов | 32.19 | 1 | 32.19 | 1 | 32.19 |  | 127
|  | Стоимость материалов | 6.64 | 1 | 6.64 | 1 | 6.64 |  |  | 26
6 | 03-21-01-020 ФСЦпг-2001 Минстрой РФ пр. № 31 | Перевозка грузов I класса автомобилями-самосвалами грузоподъемностью 10 т работающих вне карьера на расстояние до 20 км | 3.952 | 15.35 | 15.35 | -- | 61 | -- | 61 | -- | -- | --
|  |  | 1 т груза | -- | -- | -- |  |  | -- |  | -- | --
|  | Наименование затрат | Базисная стоимость | Коэф-ты тех. части | На ед. в базисных | Коэф-ты пересчета | На ед. в текущих | В текущих ценах |  |  | Стоимость 1 чел.-ч
|  | Затраты на эксплуатацию машин и механизмов | 15.35 | 1 | 15.35 | 1 | 15.35 |  | 61
|  | Итого прямые затраты по смете: | руб. |  |  |  | 12871 | 513 | 621 | 11737 |  | 60
|  |  | руб. | [5 empty] | 48 |  |  | 4
| Стоимость общестроительных работ - |  | руб. |  |  |  | 12871
| Материалы - |  | руб. |  |  |  | 8715
| в т.ч. транспортные расходы - |  | руб. |  |  |  | 400
| Всего оплата труда - |  | руб. |  |  |  |  | 561
| Местные и неучтенные материалы |  | руб. |  |  |  | 3022
|  | Накладные расходы - | руб. |  |  |  | 696
|  | Сметная прибыль - | руб. |  |  |  | 440
| Всего, стоимость общестроительных работ - |  | руб. |  |  |  | 14007
|  | Нормативная трудоемкость - | чел.-ч | [8 empty] | 64
|  | Сметная заработная плата - | руб. |  |  |  |  | 561
|  | Итого по смете: | руб. |  |  |  | 14007
|  | Нормативная трудоемкость - | чел.-ч | [8 empty] | 64
|  | Сметная заработная плата - | руб. |  |  |  |  | 561
Пересчет итогов в цены на г.
| Оплата труда осн. рабочих |  | 513 | х 5,56 |  |  | 2852
| Затраты на экспл. машин |  | 620 | х 5,56 |  |  | 3447
| (в т.ч. опл. труда механизаторов) |  | 48 | х 5,56 |  |  |  |  | 267
| Стоимость материальных ресурсов |  | 11737 | х 5,56 |  |  | 65258
| Итого прямых затрат | [5 empty] | 71557
| Накладные расходы в текущих ценах |  | 696 | х 5,56 | х 1,0 |  | 3870
| Сметная прибыль в текущих ценах |  | 440 | х 5,56 | х 1,0 |  | 2446
| ИТОГО в ценах на г. | [5 empty] | 77873
| Налог на добавленную стоимость (НДС) |  | 18 % |  |  |  | 14017.14
| Итого с налогом на добавленную стоимость (НДС) | [5 empty] | 91890.14
| Итого в прогнозном уровне |  | 91890.14 | х
| Составил |  |  | Шитова Т.А

## дв
УТВЕРЖДАЮ:
Заведующий МБДОУ
"Детский сад общеразвивающего вида №23"
_________Т.А.Разумова
"____" _______________2014 г.
ВЕДОМОСТЬ ОБЪЕМОВ РАБОТ
МБДОУ Детский сад общеразвивающего вида №23" по адресу :г. Иваново ул. Радищева д.16
(наименование стройки)
Объект | Текущие ремонтные работы (ремонт асфальтового покрытия )
(наименование работ и затрат, наименование объекта)
№ п/п | Наименование работ | Единица измерения | Количество
1 | 2 | 3 | 4
1 | Устройство покрытия толщиной 4 см из горячих асфальтобетонных смесей плотных песчаных типа ГД, плотность каменных материалов 2,5-2,9-3 т/м3 | 1000 м2 покрытия | 0.1235
2 | Розлив вяжущих материалов | 1 т | 0.0988
3 | Установка бортовых камней бетонных при других видах покрытий. Бортовые камни сечением 100х200 мм при других видах покрытия, применен коэффициент к стоимости бетона В15 (М200) - 0,86; раствора цементного - 0,33 | 100 м бортового камня | 0.6
Прочие работы
4 | Погрузка при автомобильных перевозках мусора строительного с погрузкой вручную | 1 т груза | 3.952
5 | Перевозка грузов I класса автомобилями-самосвалами грузоподъемностью 10 т работающих вне карьера на расстояние до 20 км | 1 т груза | 3.952