## av_abc4
Утверждаю директор МБОУ СОШ № 24
Кукушкина Т.И.
ВЕДОМОСТЬ ОБЪЁМОВ РАБОТ
на | ремонтные работы (ремонт крыльца) МБОУ СОШ №24,
(наименование работ и затрат, наименование объекта)
№ п/п | № в ЛСР | Наименование работ | Единица измерения | Количество
1 | 2 | 3 | 4 | 5
1 | 1 | Разборка. Устройство стяжек цементных толщиной 20 мм | 100 м2 стяжки | 0.3762
2 | 2 | Разборка. Устройство стяжек на каждые 5 мм изменения толщины стяжки добавлять к расценке 11-01-011-01 толщ.20 мм | 100 м2 стяжки | 0.3762
3 | 3 | Разборка металлического уголка. Монтаж стальных плинтусов из гнутого профиля | 100 м плинтуса | 0.18
4 | 4 | Ремонт кирпичной кладки стен отдельными местами | 1 м3 кладки | 0.3
5 | 5 | Улучшенная штукатурка фасадов цементно-известковым раствором по камню стен | 100 м2 оштукатуриваемой поверхности | 0.06
6 | 6 | Наружная облицовка побетонной поверхности керамическими отдельными плитками на цементном растворе стен | 100 м2 облицованной поверхности | 0.126
7 | 7 | Устройство стяжек цементных толщиной 20 мм | 100 м2 стяжки | 0.3762
8 | 8 | Устройство стяжек на каждые 5 мм изменения толщины стяжки добавлять к расценке 11-01-011-01 20мм | 100 м2 стяжки | 0.3762
9 | 9 | Армирование подстилающих слоев и набетонок | 1 т | 0.06
10 | 10 | Монтаж металлического уголка. Монтаж стальных плинтусов из гнутого профиля | 100 м плинтуса | 0.18
11 | 12 | Устройство покрытий на цементном растворе из плиток керамических для полов одноцветных с красителем | 100 м2 покрытия | 0.376
12 | 14 | Монтаж противоскользящего элемента. Монтаж стальных плинтусов из гнутого профиля | 100 м плинтуса | 0.27
13 | 16 | Устройство резинового противоскользящего коврика | 100 м2 покрытия | 0.02
14 | 18 | Разборка деревянных заполнений проемов оконных с подоконными досками | 100 м2 | 0.0855
15 | 19 | Установка в жилых и общественных зданиях оконных блоков из ПВХ профилей поворотных (откидных, поворотно-откидных) с площадью проема более 2 м2 трехстворчатых, в том числе при наличии створок глухого остекления | 100 м2 проемов | 0.0855
16 | 21 | Установка подоконных досок из ПВХ в каменных стенах толщиной до 0,51 м | 100 п. м | 0.057
17 | 23 | Смена обделок из листовой стали (поясков, сандриков, отливов, карнизов) шириной: до 0,4 м | 100 м | 0.057
18 | 24 | Облицовка оконных и дверных откосов декоративным бумажно-слоистым пластиком или листами из синтетических материалов на клее | 100 м2 облицовки | 0.1029
19 | 25 | Установка уголков ПВХ на клее | 100 п. м | 0.294
20 | 26 | Погрузка при автомобильных перевозках мусора строительногос погрузкой вручную | 1 т груза | 7.8802
21 | 27 | Перевозка грузов I класса автомобилями-самосвалами грузоподъемностью 10 т работающих вне карьера на расстояние до 20 км | 1 т груза | 7.8802