## ЛИЦЕЙ №21 ОПОВЕЩЕНИЕ
форма П2.4 МДС 81-35.2004
МОУ Лицей №21
(наименование стройки/ремонтируемого обьекта)
Заказчик: МОУ Лицей №21 | [7 empty] | СОГЛАСОВАНО:
Исполнитель: ООО "Верхняя Волга" | [6 empty] | ___________________/ /
" ___ " ___________________ 2009 г.
Локальная смета №02-21 ОП
на установку системы оповещения людей при пожаре
( г. Иваново, ул.Арсения, д.33/16 )
Составлена в ценах: __4кв.2009г_____
Строительные работы (ТЕР).
№ п/п | Шифр и номер позиции норматива | Наименование работ и затрат | Ед. изм. | Кол. | Стоимость на единицу, руб. |  |  |  | Общая сметная стоимость, руб.
[5 empty] | Всего | Эксплуат. машин |  | Материалы | Всего | Основной зарплаты | Эксплуат. машин |  | Материалы
[5 empty] | Основной зарплаты | В т.ч. Зарплаты |  |  |  |  | В т. ч. зарплаты
1 | 2 | 3 | 4 | 5 | 6 | 7 |  | 8 | 9 | 10 | 11 |  | 12
1 | 46-03-009-4 | Пробивка отверстий в кирпичных стенах круглых диаметром до 25 мм при толщине стен до 38 см | 100 отв. | 0.25 | 2243.64 | 1746.21 |  | 0 | 560.91 | 124.3575 | 436.5525 |  | 0
[5 empty] | 497.43 | 162.76 |  |  |  |  | 40.69
Электромонтажные работы (ФЕРм-2001-08).
№ п/п | Шифр и номер позиции норматива | Наименование работ и затрат | Ед. изм. | Кол. | Стоимость на единицу, руб. |  |  |  | Общая сметная стоимость, руб.
[5 empty] | Всего | Эксплуат. машин |  | Материалы | Всего | Основной зарплаты | Эксплуат. машин |  | Материалы
[5 empty] | Основной зарплаты | В т.ч. Зарплаты |  |  |  |  | В т. ч. зарплаты
1 | 2 | 3 | 4 | 5 | 6 | 7 |  | 8 | 9 | 10 | 11 |  | 12
1 | ФЕРм10-08-001-01 | Концентратор ПС, блок базовый на 10 лучей ЗП=241,44*1,2 ЭММ=0,31*1,2 ЗПм=0*1,2 | шт. | 0 | 297.4 | 0.372 |  | 7.3 | 0 | 0 | 0 |  | 0
[5 empty] | 289.728 | 0 |  |  |  |  | 0
|  | Гранит-8 Прибор приемно-контрольный | шт. | 0 |  |  |  |  | 2500 |  |  | 0
|  |  | шт. | 0 |  |  |  |  | 0 |  |  | 0
2 | ФЕРм10-08-001-02 | Концентратор ПС, блок базовый на 20 лучей ЗП=392,34*1,2 ЭММ=0,31*1,2 ЗПм=0*1,2 | шт. | 0 | 481.56 | 0.372 |  | 10.38 | 0 | 0 | 0 |  | 0
[5 empty] | 470.808 | 0 |  |  |  |  | 0
|  | Сигнал 20М Прибор приемно-контрольный | шт. | 0 |  |  |  |  | 3455 |  |  | 0
|  | Аккумулятор АКБ-7 7А/ч | шт. | 0 |  |  |  |  | 0 |  |  | 0
1 | ФЕРм10-04-100-09 | Аппаратура радиотрансляционная настенная ЗП=76,96*1,2 ЭММ=0*1,2 ЗПм=0*1,2 | шт. | 6 | 104.042 | 0 |  | 11.69 | 624.252 | 554.112 | 0 |  | 70.14
[5 empty] | 92.352 | 0 |  |  |  |  | 0
|  | РЕЧОР БАС-4 (Блок автоматических сообщений) | шт. | 1 |  |  |  |  | 33950 |  |  | 33950
|  | РЕЧОР БУМ-2/4 (Блок усиллитель мощности) | шт. | 5 |  |  |  |  | 25100 |  |  | 125500
|  | Аккумулятор АКБ-7 7А/ч | шт. | 6 |  |  |  |  | 420 |  |  | 2520
2 | ФЕРм10-04-101-07 | Громкоговоритель, звуковая колонка в помещении ЗП=18,14*1,2 ЭММ=0*1,2 ЗПм=0*1,2 | шт. | 41 | 34.288 | 0 |  | 12.52 | 1405.808 | 892.488 | 0 |  | 513.32
[5 empty] | 21.768 | 0 |  |  |  |  | 0
|  | Звуковая колонка настенная SWS-10 | шт. | 41 |  |  |  |  | 970 |  |  | 39770
3 | ФЕРм10-04-100-04 | Разделка и включение кабеля в аппаратуру оповещения (сечением до 6мм2) ЗП=19,24*1,2 ЭММ=0*1,2 ЗПм=0*1,2 | 10 конц. | 8.2 | 36.518 | 0 |  | 13.43 | 299.4476 | 189.3216 | 0 |  | 110.126
[5 empty] | 23.088 | 0 |  |  |  |  | 0
|  | Hunter-pro Приемно-контрольная панель | шт. | 0 |  |  |  |  | 4500 |  |  | 0
|  | Антенна "диполь" | шт. | 0 |  |  |  |  | 800 |  |  | 0
|  | Модуль интерфейса | шт. | 0 |  |  |  |  | 5060 |  |  | 0
|  | Ферритовое кольцо | шт. | 0 |  |  |  |  | 45 |  |  | 0
|  | Светодиод импульсный | шт. | 0 |  |  |  |  | 18 |  |  | 0
|  | Аккумулятор АКБ-7 7А/ч | шт. | 0 |  |  |  |  | 420 |  |  | 0
3 | ФЕРм10-08-003-03 | Блок питания и контроля ЗП=36,76*1,2 ЭММ=0,25*1,2 ЗПм=0*1,2 | шт. | 0 | 48.752 | 0.3 |  | 4.34 | 0 | 0 | 0 |  | 0
[5 empty] | 44.112 | 0 |  |  |  |  | 0
|  | Источник бесперебойного питания КУЛОН 12/2 | шт. | 0 |  |  |  |  | 2665 |  |  | 0
|  | Аккумулятор АКБ-7 7А/ч | шт. | 0 |  |  |  |  | 330 |  |  | 0
7 | ФЕРм10-08-001-10 | Прибор ОПС на 1 луча ЗП=109,01*1,2 ЭММ=0,25*1,2 ЗПм=0*1,2 | шт. | 0 | 134.502 | 0.3 |  | 3.39 | 0 | 0 | 0 |  | 0
[5 empty] | 130.812 | 0 |  |  |  |  | 0
|  | Нота | шт. | 0 |  |  |  |  | 1200 |  |  | 0
|  | Аккумулятор АКБ-7 7А/ч | шт. | 0 |  |  |  |  | 420 |  |  | 0
8 | ФЕРм10-08-001-11 | Устройство промежуточное на 10 лучей ЗП=144,9*1,2 ЭММ=0,25*1,2 ЗПм=0*1,2 | шт. | 0 | 179.53 | 0.3 |  | 5.35 | 0 | 0 | 0 |  | 0
[5 empty] | 173.88 | 0 |  |  |  |  | 0
|  | Exp 1001 Расширитель внутренний | шт. | 0 |  |  |  |  | 0 |  |  | 0
|  | I/O-8 Расширитель внешний | шт. | 0 |  |  |  |  | 0 |  |  | 0
9 | ФЕРм10-02-030-02 | Пульт, клавиатура настенный ЗП=69,26*1,2 ЭММ=0*1,2 ЗПм=0*1,2 | шт. | 0 | 83.112 | 0 |  | 0 | 0 | 0 | 0 |  | 0
[5 empty] | 83.112 | 0 |  |  |  |  | 0
|  | RNX-400 Клавиатура | шт. | 0 |  |  |  |  | 0 |  |  | 0
|  | С-2000 Клавиатура | шт. | 0 |  |  |  |  | 0 |  |  | 0
9 | ФЕРм10-08-001-13 | Устройство промежуточное на 1 луч ЗП=40,84*1,2 ЭММ=0,25*1,2 ЗПм=0*1,2 | шт. | 0 | 52.428 | 0.3 |  | 3.12 | 0 | 0 | 0 |  | 0
[5 empty] | 49.008 | 0 |  |  |  |  | 0
|  | УК-ВК-02 (релейный модуль) | шт. | 0 |  |  |  |  | 285 |  |  | 0
|  | ЩРВ-12 Щиток электрический | шт. | 0 |  |  |  |  | 380 |  |  | 0
|  | УШК-04 Устройство шлейфовое контрольное | шт. | 0 |  |  |  |  | 180 |  |  | 0
10 | ФЕРм10-08-002-01 | Извещатель тепловой, эл/конт., магнитоконт. ЗП=9,62*1,2 ЭММ=0,12*1,2 ЗПм=0*1,2 | шт. | 0 | 12.828 | 0.144 |  | 1.14 | 0 | 0 | 0 |  | 0
[5 empty] | 11.544 | 0 |  |  |  |  | 0
|  | Тепловой пожарный извещатель ИП-103-5/1 | шт. | 0 |  |  |  |  | 31 |  |  | 0
11 | ФЕРм10-08-002-02 | Извещатель дымовой, фото/эл., радиоиз., световой ЗП=19,24*1,2 ЭММ=0,31*1,2 ЗПм=0*1,2 | шт. | 0 | 25.93 | 0.372 |  | 2.47 | 0 | 0 | 0 |  | 0
[5 empty] | 23.088 | 0 |  |  |  |  | 0
|  | Извещатель пожарный дымовой ИПД-3.1М | шт. | 0 |  |  |  |  | 212 |  |  | 0
|  | Извещатель пожарный ручной ИПР-3СУ | шт. | 0 |  |  |  |  | 180 |  |  | 0
|  | Извещатель пожарный дымовой ИП-2.4 | шт. | 0 |  |  |  |  | 364 |  |  | 0
| ФЕРм10-08-003-07 | Извещатель дымовой, фото/эл., линейный ЗП=86,58*1,2 ЭММ=0,68*1,2 ЗПм=0*1,2 | шт. | 0 | 111.848 | 0.732 |  | 7.22 | 0 | 0 | 0 |  | 0
[5 empty] | 103.896 | 0 |  |  |  |  | 0
|  | Извещатель пожарный линейный ИПДЛ | шт. | 0 |  |  |  |  | 2500 |  |  | 0
12 | ФЕРм10-01-051-07 | Разделка и подключение кабеля 10*2 ЗП=89,47*1,2 ЭММ=0*1,2 ЗПм=0*1,2 | 10 концов | 0 | 148.634 | 0 |  | 41.27 | 0 | 0 | 0 |  | 0
[5 empty] | 107.364 | 0 |  |  |  |  | 0
|  | Извещатель охранный магнитоконтактный ИО 102-16 | шт. | 0 |  |  |  |  | 15 |  |  | 0
|  | Извещатель охранный магнитоконтактный ИО 102-26 | шт. | 0 |  |  |  |  | 105 |  |  | 0
13 | ФЕРм10-08-003-05 | Устройство оптико-(фото)электрическое в одноблочном исполнении ЗП=76,96*1,2 ЭММ=0,25*1,2 ЗПм=0*1,2 | шт. | 0 | 96.042 | 0.3 |  | 3.39 | 0 | 0 | 0 |  | 0
[5 empty] | 92.352 | 0 |  |  |  |  | 0
|  | Извещатель ИК-пассивный SRP-600 | шт. | 0 |  |  |  |  | 505 |  |  | 0
|  | Извещатель комбинированный SRPG-2 | шт. | 0 |  |  |  |  | 0 |  |  | 0
|  | Извещатель радиоволновой Аргус-3 | шт. | 0 |  |  |  |  | 0 |  |  | 0
|  | Извещатель Шорох-2 | шт. | 0 |  |  |  |  | 800 |  |  | 0
|  | Извещатель звуковой GBD-2 | шт. | 0 |  |  |  |  | 550 |  |  | 0
4 | ФЕРм10-08-05-02 | Провод двух- и трехжильный с разделительным основанием по стенам и потолкам, прокладываеиый по кирпичным основаниям ЗП=272,60*1,2 ЭММ=11,23*1,2 ЗПм=0*1,2 | 100 м | 7.7 | 1132.606 | 13.476 |  | 792.01 | 8721.0662 | 2518.824 | 103.7652 |  | 6098.477
[5 empty] | 327.12 | 0 |  |  |  |  | 0
|  | Провод КПСЭнг-FRLS 2*0,5 | м | 770 |  |  |  |  | 36 |  |  | 27720
|  | Кабель КСПВ 6*0,4 | м | 0 |  |  |  |  | 5.5 |  |  | 0
|  | Кабель КСПВ 10*0,5 | м | 0 |  |  |  |  | 4.5 |  |  | 0
|  | Кабель КСПВ 20*0,5 | м | 0 |  |  |  |  | 4.5 |  |  | 0
|  | Кабель ШВВП 2*0,5 | м | 0 |  |  |  |  | 4.5 |  |  | 0
|  | Кабель ШВВП 2*0,75 | м | 0 |  |  |  |  | 15 |  |  | 0
15 | ФЕРм10-04-066-05 | Звонок (сирена оповещения) ЗП=9,07*1,2 ЭММ=0*1,2 ЗПм=0*1,2 | шт. | 0 | 11.334 | 0 |  | 0.45 | 0 | 0 | 0 |  | 0
[5 empty] | 10.884 | 0 |  |  |  |  | 0
|  | "Иволга" Звуковой оповещатель сирена | шт. | 0 |  |  |  |  | 124 |  |  | 0
5 | ФЕРм10-08-019-01 | Коробка ответвительная на стене. ЗП=4,89*1,2 ЭММ=0*1,2 ЗПм=0*1,2 | шт. | 5 | 6.178 | 0 |  | 0.31 | 30.89 | 29.34 | 0 |  | 1.55
[5 empty] | 5.868 | 0 |  |  |  |  | 0
|  | Коробка коммутационная КС-4М | шт. | 5 |  |  |  |  | 8.2 |  |  | 41
17 | ФЕРм10-06-079-01 | Измерение сопротивления шлейфа ЗП=81,63*1,2 ЭММ=0*1,2 ЗПм=0*1,2 | 1 участок | 0 | 97.956 | 0 |  | 0 | 0 | 0 | 0 |  | 0
[5 empty] | 97.956 | 0 |  |  |  |  | 0
18 | ФЕРм08-01-105-1 | Автоматическое выпрямительное устройство, масса до 0,1т ЗП=178,16*1,2 ЭММ=0*1,2 ЗПм=0*1,2 | 100 шт. | 0 | 530.6392 | 0 |  | 509.26 | 0 | 0 | 0 |  | 0
[5 empty] | 21.3792 | 0 |  |  |  |  | 0
|  | Кулон 12/2 Источник питания | шт. | 0 |  |  |  |  | 2665 |  |  | 0
|  | Аккумулятор АКБ-7 7А/ч | шт. | 0 |  |  |  |  | 330 |  |  | 0
4 | ФЕРм08-03-545-2 | Коробка (ящик) с зажимами для кабелей и проводов сечением до 6 мм2, устанавливаемая на конструкции на стене или колонне, количество зажимов до 20 ЗП=49,22*1,2 ЭММ=4,36*1,2 ЗПм=0,05*1,2 | шт. | 0 | 267.516 | 5.232 |  | 203.22 | 0 | 0 | 0 |  | 0
[5 empty] | 59.064 | 0.06 |  |  |  |  | 0
|  | Коробка коммутационная КРТП 10*2 | шт. | 0 |  |  |  |  | 53 |  |  | 0
6 | ФЕРм08-03-591-09 | Розетка штепсельная при скрытой проводке ЗП=377,95*1,2 ЭММ=9,21*1,2 ЗПм=0,54*1,2 | 100 шт. | 0.05 | 550.422 | 11.052 |  | 85.83 | 27.5211 | 22.677 | 0.5526 |  | 4.2915
[5 empty] | 453.54 | 0.648 |  |  |  |  | 0.0324
|  | Световой оповещатель "Янтарь" | шт. | 0 |  |  |  |  | 0 |  |  | 0
|  | Розетка "евро" 220в ЗП=377,95*1,2 ЭММ=9,21*1,2 ЗПм=0,54* | шт. | 5 |  |  |  |  | 22 |  |  | 110
19 | ФЕРм08-01-081-1 | Звонок, сигнальная лампа ЗП=10,88*1,2 ЭММ=9,21*1,2 ЗПм=0,54*1,2 | шт. | 0 | 5084.2 | 558.192 |  | 3357.04 | 0 | 0 | 0 |  | 0
[5 empty] | 1168.968 | 18.144 |  |  |  |  | 0
|  | Световой оповещатель "Янтарь" | шт. | 0 |  |  |  |  | 127 |  |  | 0
6 | ФЕРм08-02-411-1 | Рукава металлические, наружный диаметр, мм, до 48 ЗП=326,53*1,2 ЭММ=234,57*1,2 ЗПм=2,97*1,2 | 100 м | 0 | 3849.35 | 281.484 |  | 3176.03 | 0 | 0 | 0 |  | 0
[5 empty] | 391.836 | 3.564 |  |  |  |  | 0
|  | Металлорукав D= 10 мм | м | 0 |  |  |  |  | 15.2 |  |  | 0
|  | Металлорукав D= 20 мм | м | [5 empty] | 28 |  |  | 0
7 | ФЕРм08-02-409-1 | Трубы винипластовые по установленным конструкциям ЗП=223,96*1,2 ЭММ=581,65*1,2 ЗПм=184,77*1,2 | 100 м | 0.15 | 2722.312 | 697.98 |  | 1755.58 | 408.3468 | 40.3128 | 104.697 |  | 263.337
[5 empty] | 268.752 | 221.724 |  |  |  |  | 33.2586
|  | Труба ПВХ гофрированная D16 | м | 0 |  |  |  |  | 4.5 |  |  | 0
|  | Труба винипластовая D20 | м | 15 |  |  |  |  | 8.5 |  |  | 127.5
8 | ФЕРм08-02-412-1 | Затягивание проводов в проложенные трубы (провод первый сумм. сеч. до 2,5 мм2) ЗП=52,79*1,2 ЭММ=2,31*1,2 ЗПм=0,14*1,2 | 100 м | 0.15 | 646.22 | 2.772 |  | 580.1 | 96.933 | 9.5022 | 0.4158 |  | 87.015
[5 empty] | 63.348 | 0.168 |  |  |  |  | 0.0252
|  | Провод КСПВ 2*0,5 | м | 0 |  |  |  |  | 9 |  |  | 0
|  | Провод КСПВ 4*0,5 | м | 0 |  |  |  |  | 4.9 |  |  | 0
|  | Провод КСПВ 10*0,5 | м | 0 |  |  |  |  | 9 |  |  | 0
|  | Провод КСПВ 20*0,5 | м | 0 |  |  |  |  | 27.6 |  |  | 0
|  | Провод КПСЭнг-FRLS 2*0,5 | м | 15 |  |  |  |  | 36 |  |  | 540
|  | Провод ШВВП 2*0,75 | м | 0 |  |  |  |  | 10 |  |  | 0
9 | ФЕРм08-02-412-9 | Провод каждый последующий ( сумм. сеч. до 6 мм2) ЗП=21,55*1,2 ЭММ=2,31*1,2 ЗПм=0,14*1,2 | 100 м | 0.45 | 261.51 | 2.772 |  | 195.39 | 117.6795 | 28.5066 | 1.2474 |  | 87.9255
[5 empty] | 63.348 | 0.168 |  |  |  |  | 0.0756
|  | Провод КПСЭнг-FRLS 2*0,5 | м | 45 |  |  |  |  | 36 |  |  | 1620
|  | Провод КСПВ 4*0,5 | м | 0 |  |  |  |  | 4.9 |  |  | 0
|  | Провод КСПВ 10*0,5 | м | 0 |  |  |  |  | 9 |  |  | 0
|  | Провод КСПВ 20*0,5 | м | 0 |  |  |  |  | 27.6 |  |  | 0
|  | Провод ШВВП 2*0,5 | м | 0 |  |  |  |  | 6.2 |  |  | 0
|  | Провод ШВВП 2*0,75 | м | 0 |  |  |  |  | 10 |  |  | 0
10 | ФЕРм08-02-399-1 | Прокладка проводов в коробах ЗП=33,12*1,2 ЭММ=50,89*1,2 ЗПм=18,24*1,2 | 100 м | 2.05 | 156.002 | 61.068 |  | 55.19 | 319.8041 | 81.4752 | 125.1894 |  | 113.1395
[5 empty] | 39.744 | 21.888 |  |  |  |  | 44.8704
|  | Провод КПСЭнг-FRLS 2*0,5 | м | 200 |  |  |  |  | 36 |  |  | 7200
|  | Кабель КСПВ 4*0,5 | м | 0 |  |  |  |  | 3.85 |  |  | 0
|  | Кабель КСПВ 10*0,5 | м | 0 |  |  |  |  | 4.5 |  |  | 0
|  | Кабель КСПВ 20*0,5 | м | 0 |  |  |  |  | 27.6 |  |  | 0
|  | Кабель ШВВП 2*0,5 | м | 0 |  |  |  |  | 4.5 |  |  | 0
|  | Кабель ШВВП 2*0,75 | м | 5 |  |  |  |  | 7.5 |  |  | 37.5
11 | ЕРм08-02-396-20 | Монтаж короба пластмассового по стенам и потолкам шириной до 40 мм ЗП=188,2*1,2*0,645 ЭММ=14,48*1,2*1,4 ЗПм=3,45*1,2*0,645 | 100 м | 2.04 | 234.4632 | 24.3264 |  | 64.47 | 478.3049 | 297.1603 | 49.6259 |  | 131.5188
[5 empty] | 145.6668 | 2.6703 |  |  |  |  | 5.4474
|  | Короб 20*10 | м | 200 |  |  |  |  | 12 |  |  | 2400
|  | Короб 25*16 | м | 4 |  |  |  |  | 14.95 |  |  | 59.8
|  | Короб 25*25 | м | 0 |  |  |  |  | 15 |  |  | 0
|  | Короб 40*16 | м | 0 |  |  |  |  | 15 |  |  | 0
|  | Короб 40*25 | м | 0 |  |  |  |  | 28.2 |  |  | 0
Испытания и измерения.
№ п/п | Шифр и № позиции норматива | Наименование работ и затрат | Ед. изм. | Количество |  |  |  |  | Общая стоимость (руб)
|  |  |  | общее |  |  |  |  | единицы |  |  | общая
1 | 2 | 3 | 4 | 5 |  |  |  |  | 6 |  |  | 7
1 | ФЕРп-2001 02-01-002-05 | Система с количеством каналов 20 (К=1) | система | 0 |  |  |  |  | 2487.41 |  |  | 0
Наименование и значение множителей | [8 empty] | Значение |  |  | Прямые
ФОТ машинистов (ФЕРм 08-Электромонтажные работы) | [8 empty] | 11,09*0,81 |  |  | 751.9551
ФОТ машинистов (ТЕР 46-Работы по реконструкции зданий и сооружений) | [8 empty] | 11.09 |  |  | 451.2521
ФОТ машинистов (ФЕРм 10-Оборудование связи поз. 1, 2, 3) | [8 empty] | 10*0,81 |  |  | 0
ФОТ машинистов (ФЕРм 10-Оборудование связи поз. 3) | [8 empty] | 10*0,81 |  |  | 0
ФОТ машинистов (ФЕРм 10-Оборудование связи поз. 4, 5) | [8 empty] | 10*0,81 |  |  | 0
ФОТ рабочих (ФЕРм 08-Электромонтажные работы) | [8 empty] | 11,09*0,81 |  |  | 4308.5049
ФОТ рабочих (ТЕР 46-Работы по реконструкции зданий и сооружений) | [8 empty] | 11.09 |  |  | 1379.1247
ФОТ рабочих (ФЕРм 10-Оборудование связи поз. 1, 2,3) | [8 empty] | 11,09*0,81 |  |  | 37585.2225
ФОТ рабочих (ФЕРм 10-Оборудование связи поз. 3) | [8 empty] | 11,09*0,81 |  |  | 0
ФОТ рабочих (ФЕРм 10-Оборудование связи поз. 4, 5) | [8 empty] | 11,09*0,81 |  |  | 22889.9024
ФОТ пусконаладочного персонала (ФЕРп-2001-01) | [8 empty] | 11,09*0,81*0,8 |  |  | 0
Машины и механизмы (ТЕР) | [8 empty] | 4.4 |  |  | 1920.831
Машины и механизмы (ФЕРм) | [8 empty] | 4,4*1,06 |  |  | 1214.0572
Итого машины и механизмы | [11 empty] | 3134.8882
Материалы (ТЕР) | [8 empty] | 4.94 |  |  | 0
Материалы (ФЕРм) | [8 empty] | 4,94*0,99 |  |  | 36585.7976
Итого по материалам | [11 empty] | 36585.7976
Итого по неучтенным материалам | [11 empty] | 241595.8
ТЗР | [8 empty] | 5% |  |  | 0
Итого | [11 empty] | 347479.2403
Накладные расходы (ФЕРм08-Электромонтажные работы) | [8 empty] | 95%*0,94 |  |  | 4518.9908
Сметная прибыль (ФЕРм08-Электромонтажные работы) | [8 empty] | 65% |  |  | 3289.299
Накладные расходы (ТЕР 46-Работы по реконструкции зданий и сооружений) | [8 empty] | 110%*0,94 |  |  | 1892.6096
Сметная прибыль (ТЕР 46-Работы по реконструкции зданий и сооружений) | [8 empty] | 70% |  |  | 1281.2637
Накладные расходы (ФЕРм10-Оборудование связи поз. 1, 2,3) | [8 empty] | 80%*0,94 |  |  | 28264.0873
Сметная прибыль (ФЕРм10-Оборудование связи поз. 1, 2,3) | [8 empty] | 60% |  |  | 22551.1335
Накладные расходы (ФЕРм10-Оборудование связи поз. 3) | [8 empty] | 100%*0,94 |  |  | 0
Сметная прибыль (ФЕРм10-Оборудование связи поз. 3) | [8 empty] | 65% |  |  | 0
Накладные расходы (ФЕРм10-Оборудование связи поз. 4, 5) | [8 empty] | 92%*0,94 |  |  | 19795.1876
Сметная прибыль (ФЕРм10-Оборудование связи поз. 4, 5) | [8 empty] | 65% |  |  | 14878.4366
Накладные расходы (ФЕРп-2001-02-Пусконаладочные работы) | [8 empty] | 65%*0,94 |  |  | 0
Сметная прибыль (ФЕРп-2001-02-Пусконаладочные работы) | [8 empty] | 40% |  |  | 0
Итого | [11 empty] | 443950.2484
НДС 18% | [11 empty] | 79911.0447
ВСЕГО ПО СМЕТЕ | [11 empty] | 523861.2931
М.П. Заказчик: Директор МОУ Лицей №21 | [7 empty] | Н.Ю.Писарева
М.П. Исполнитель: Директор ООО "Верхняя Волга" | [7 empty] | С.Г.Иванов
Note on B22: Tema:
Note on B165: Tema: