## hx_abc4
| СОГЛАСОВАНО | [7 empty] | УТВЕРЖДАЮ
| ____________________ | [7 empty] | Директор МУ "Ивановский Зоопарк"
| ____________________ | [7 empty] | __________________
ЛОКАЛЬНЫЙ СМЕТНЫЙ РАСЧЕТ №
(локальная смета)
на | строительство вольера для белок
(наименование работ и затрат, наименование объекта)
|  |  |  | Сметная стоимость | [6 empty] | 326.784 | тыс.руб.
Составлена в ценах по состоянию на 1кв.2011г.
N п/п | Шифр и номер позиции норматива | Наименование работ и затрат | Количество | Стоимость единицы |  |  | Общая стоимость |  |  |  | Затраты труда рабочих, чел.-ч, не занятых обслуж. машин
|  |  |  | Всего | экспл. машин | материалов | Всего | оплаты труда | экспл. машин | материалов
|  |  | Единица измерения | оплаты труда | в т.ч. оплаты труда | возвр. мате-риалов |  |  | в т.ч. оплаты труда | возвр. мате-риалов | обслуживающие маш.
[11 empty] | на един. | всего
1 | 2 | 3 | 4 | 5 | 6 | 7 | 8 | 9 | 10 | 11 | 12 | 13
ЗП*1,15; ЭМ*1,25; ЗПм*1,25 к ФЕР
1 | 01-02-057- 02 ФЕР-2001 пр. МРР № 253 | Разработка грунта вручную в траншеях глубиной до 2 м без креплений с откосами, группа грунтов 2 (Срезка растительного слоя) | 0.06 | 1381.38 | -- | -- | 83 | 83 | -- | -- | 177.1 | 11
|  |  | 100 м3 грунта | 1381.38 | -- |  |  |  | -- |  | -- | --
|  | НР от ОЗП+ЗПМ - 72% (=80х0,9) |  | 994.59 |  |  | 60
|  | СП от ОЗП+ЗПМ - 38,25% (=45х0,85) |  | 528.38 |  |  | 32
|  | Сметная стоимость |  |  |  |  | 175
2 | 08-01-002- 02 ФЕР-2001 пр. МРР № 253 | Устройство основания щебеночного | 8.4 | 266.27 | 72.95 | 170.77 | 2237 | 189 | 613 | 1435 | 2.76 | 23
|  |  | 1 м3 основания | 22.55 | 6.95 |  |  |  | 58 |  | 0.68 | 6
|  | НР от ОЗП+ЗПМ - 109,8% (=122х0,9) |  | 32.39 |  |  | 272
|  | СП от ОЗП+ЗПМ - 68% (=80х0,85) |  | 20.06 |  |  | 169
|  | Сметная стоимость |  |  |  |  | 2678
3 | 06-01-001- 16 ФЕР-2001 пр. МРР № 253 | Устройство фундаментных плит железобетонных плоских | 0.127 | 119324.47 | 3211.6 | 113948.31 | 15154 | 275 | 408 | 14471 | 253.76 | 32
|  |  | 100 м3 бетона, бутобетона и железобетона в деле | 2164.56 | 459.84 |  |  |  | 58 |  | 34.14 | 4
|  | НР от ОЗП+ЗПМ - 94,5% (=105х0,9) |  | 2480.06 |  |  | 315
|  | СП от ОЗП+ЗПМ - 55,25% (=65х0,85) |  | 1449.98 |  |  | 184
|  | Сметная стоимость |  |  |  |  | 15653
4 | 06-01-015- 07 ФЕР-2001 пр. МРР № 253 | Установка закладных деталей весом до 4 кг | 0.035 | 9094.99 | 43.88 | 6800 | 318 | 79 | 2 | 237 | 248.19 | 9
|  |  | 1 т | 2251.11 | 2.54 |  |  |  | -- |  | 0.19 | --
|  | НР от ОЗП+ЗПМ - 94,5% (=105х0,9) |  | 2129.7 |  |  | 75
|  | СП от ОЗП+ЗПМ - 55,25% (=65х0,85) |  | 1245.14 |  |  | 44
|  | Сметная стоимость |  |  |  |  | 437
5 | 51-4-2 ФЕРр-2001 пр. МРР № 207 | Рытье ям для установки стоек и столбов глубиной 0,7 м | 0.1 | 4367.06 | -- | -- | 437 | 437 | -- | -- | 554.9 | 55
|  |  | 100 ям | 4367.06 | -- |  |  |  | -- |  | -- | --
|  | НР от ОЗП+ЗПМ - 75% |  | 3275.3 |  |  | 328
|  | СП от ОЗП+ЗПМ - 45% |  | 1965.18 |  |  | 197
|  | Сметная стоимость |  |  |  |  | 962
6 | 08-01-002- 01 ФЕР-2001 пр. МРР № 253 | Устройство основания под фундаменты песчаного (под столбы) | 0.1 | 138.43 | 44.47 | 72.35 | 14 | 2 | 4 | 8 | 2.65 | --
|  |  | 1 м3 основания | 21.61 | 3.8 |  |  |  | -- |  | 0.36 | --
|  | НР от ОЗП+ЗПМ - 109,8% (=122х0,9) |  | 27.9 |  |  | 3
|  | СП от ОЗП+ЗПМ - 68% (=80х0,85) |  | 17.28 |  |  | 2
|  | Сметная стоимость |  |  |  |  | 19
7 | 09-03-012- 12 ФЕР-2001 пр. МРР № 253 | Монтаж опорных стоек для пролетов до 24 м | 0.4 | 531.75 | 342.43 | 121.34 | 213 | 27 | 137 | 49 | 7.58 | 3
|  |  | 1 т конструкций | 67.98 | 37.39 |  |  |  | 15 |  | 2.61 | 1
|  | НР от ОЗП+ЗПМ - 81% (=90х0,9) |  | 85.34 |  |  | 34
|  | СП от ОЗП+ЗПМ - 72,25% (=85х0,85) |  | 76.13 |  |  | 30
|  | Сметная стоимость |  |  |  |  | 277
8 |  | Труба 80х80 | 0.4 | 6022.32 | -- | 6022.32 | 2409 | -- | -- | 2409 | -- | --
|  |  | т | -- | -- |  |  |  | -- |  | -- | --
9 | 06-01-001- 01 ФЕР-2001 пр. МРР № 253 | Устройство бетонной подготовки (Бетонирование столбов) | 0.009 | 59193.25 | 1988.16 | 55590.49 | 533 | 15 | 18 | 500 | 207 | 2
|  |  | 100 м3 бетона, бутобетона и железобетона в деле | 1614.6 | 303.75 |  |  |  | 3 |  | 22.5 | --
|  | НР от ОЗП+ЗПМ - 94,5% (=105х0,9) |  | 1812.84 |  |  | 16
|  | СП от ОЗП+ЗПМ - 55,25% (=65х0,85) |  | 1059.89 |  |  | 10
|  | Сметная стоимость |  |  |  |  | 559
10 | 38-01-006- 08 ФЕРм-2001 пр. МРР № 95 | Сборка с помощью лебедок ручных (с установкой и снятием их в процессе работы) или вручную (мелких деталей) стремянки, связи, кронштейны, тормозные конструкции и пр. (Панели ограждения и калитки) | 1.7 | 3302.92 | 1866 | 214.92 | 5615 | 2077 | 3172 | 366 | 130 | 221
|  |  | 1 т конструкций | 1222 | 14.79 |  |  |  | 25 |  | 1.3 | 2
|  | НР от ОЗП+ЗПМ - 66% |  | 816.28 |  |  | 1388
|  | СП от ОЗП+ЗПМ - 65% |  | 803.91 |  |  | 1367
|  | Сметная стоимость |  |  |  |  | 8370
11 | 09-03-046- 03 ФЕР-2001 пр. МРР № 253 | Монтаж перегородок стальных, консольных, сетчатых | 1.32 | 902.96 | 65.19 | 287.75 | 1192 | 726 | 86 | 380 | 59.92 | 79
|  |  | 100 м2 | 550.02 | 5.24 |  |  |  | 7 |  | 0.39 | 1
|  | НР от ОЗП+ЗПМ - 81% (=90х0,9) |  | 449.76 |  |  | 594
|  | СП от ОЗП+ЗПМ - 72,25% (=85х0,85) |  | 401.17 |  |  | 530
|  | Сметная стоимость |  |  |  |  | 2316
12 |  | Сталь угловая 50х50х5 | 1.5 | 5632.4 | -- | 5632.4 | 8449 | -- | -- | 8449 | -- | --
|  |  | т | -- | -- |  |  |  | -- |  | -- | --
13 |  | Сталь полосовая 25х4 | 0.24 | 6152.3 | -- | 6152.3 | 1477 | -- | -- | 1477 | -- | --
|  |  | т | -- | -- |  |  |  | -- |  | -- | --
14 |  | Сетка оцинкованная 25х25х1,2мм | 135 | 16.2 | -- | 16.2 | 2187 | -- | -- | 2187 | -- | --
|  |  | м2 | -- | -- |  |  |  | -- |  | -- | --
15 | 15-04-030- 04 ФЕР-2001 пр. МРР № 253 | Масляная окраска металлических поверхностей решеток, переплетов, труб диаметром менее 50 мм и т.п., количество окрасок 2 | 0.8 | 1202.65 | 3.66 | 474.96 | 962 | 579 | 3 | 380 | 81.72 | 65
|  |  | 100 м2 окрашиваемой поверхности | 724.03 | 0.15 |  |  |  | -- |  | 0.01 | --
|  | НР от ОЗП+ЗПМ - 94,5% (=105х0,9) |  | 684.35 |  |  | 547
|  | СП от ОЗП+ЗПМ - 46,75% (=55х0,85) |  | 338.55 |  |  | 271
|  | Сметная стоимость |  |  |  |  | 1780
16 | 07-01-055- 09 ФЕР-2001 пр. МРР № 253 | Устройство калиток без установки столбов при металлических оградах и оградах из панелей | 0.04 | 1102.14 | 154.5 | 188.48 | 44 | 30 | 6 | 8 | 89 | 4
|  |  | 100 шт. | 759.16 | -- |  |  |  | -- |  | -- | --
|  | НР от ОЗП+ЗПМ - 117% (=130х0,9) |  | 888.22 |  |  | 36
|  | СП от ОЗП+ЗПМ - 72,25% (=85х0,85) |  | 548.49 |  |  | 22
|  | Сметная стоимость |  |  |  |  | 102
17 | 58-12-2 ФЕРр-2001 пр. МРР № 207 | Устройство обрешетки с прозорами из досок и брусков под кровлю из листовой стали | 0.64 | 1766.82 | 26.57 | 1570.73 | 1131 | 108 | 17 | 1006 | 21.35 | 14
|  |  | 100 м2 | 169.52 | 3.71 |  |  |  | 2 |  | 0.32 | --
|  | НР от ОЗП+ЗПМ - 83% |  | 143.78 |  |  | 92
|  | СП от ОЗП+ЗПМ - 65% |  | 112.6 |  |  | 72
|  | Сметная стоимость |  |  |  |  | 1295
18 | 12-01-023- 01 ФЕР-2001 пр. МРР № 253 | Устройство кровли из металлочерепицы по готовым прогонам простая кровля | 0.64 | 676.13 | 144.05 | 149.25 | 433 | 245 | 92 | 96 | 44.31 | 28
|  |  | 100 м2 кровли | 382.83 | 13.34 |  |  |  | 9 |  | 0.99 | 1
|  | НР от ОЗП+ЗПМ - 108% (=120х0,9) |  | 427.87 |  |  | 274
|  | СП от ОЗП+ЗПМ - 55,25% (=65х0,85) |  | 218.89 |  |  | 140
|  | Сметная стоимость |  |  |  |  | 847
19 |  | Профнастил | 78 | 51.54 | -- | 51.54 | 4020 | -- | -- | 4020 | -- | --
|  |  | м2 | -- | -- |  |  |  | -- |  | -- | --
20 | 15-01-017- 01 ФЕР-2001 пр. МРР № 253 | Наружная облицовка по бетонной поверхности фасадными керамическими цветными плитками (типа "кабанчик") на цементном растворе стен | 0.14 | 14303.51 | 59.65 | 11101.39 | 2002 | 440 | 8 | 1554 | 334.31 | 47
|  |  | 100 м2 облицованной поверхности | 3142.47 | 18.93 |  |  |  | 3 |  | 1.65 | --
|  | НР от ОЗП+ЗПМ - 94,5% (=105х0,9) |  | 2987.52 |  |  | 418
|  | СП от ОЗП+ЗПМ - 46,75% (=55х0,85) |  | 1477.95 |  |  | 207
|  | Сметная стоимость |  |  |  |  | 2627
|  | Итого прямые затраты по смете: | руб. |  |  |  | 48908 | 5313 | 4566 | 39029 |  | 593
|  |  | руб. | [5 empty] | 181 |  |  | 15
| Стоимость монтажных работ - |  | руб. |  |  |  | 5615
| Материалы - |  | руб. |  |  |  | 365
| Всего оплата труда - |  | руб. |  |  |  |  | 2103
|  | Накладные расходы - | руб. |  |  |  | 1388
|  | Сметная прибыль - | руб. |  |  |  | 1367
| Всего, стоимость монтажных работ - |  | руб. |  |  |  | 8369
|  | Нормативная трудоемкость - | чел.-ч | [8 empty] | 223
|  | Сметная заработная плата - | руб. |  |  |  |  | 2103
| Стоимость общестроительных работ - |  | руб. |  |  |  | 41889
| Материалы - |  | руб. |  |  |  | 19694
| Всего оплата труда - |  | руб. |  |  |  |  | 2616
| Стоимость материалов и конструкций - |  | руб. |  |  |  | 18541
|  | Накладные расходы - | руб. |  |  |  | 2435
|  | Сметная прибыль - | руб. |  |  |  | 1348
| Всего, стоимость общестроительных работ - |  | руб. |  |  |  | 45671
|  | Нормативная трудоемкость - | чел.-ч | [8 empty] | 301
|  | Сметная заработная плата - | руб. |  |  |  |  | 2616
| Стоимость металломонтажных работ - |  | руб. |  |  |  | 1405
| Материалы - |  | руб. |  |  |  | 428
| Всего оплата труда - |  | руб. |  |  |  |  | 775
|  | Накладные расходы - | руб. |  |  |  | 628
|  | Сметная прибыль - | руб. |  |  |  | 560
| Всего, стоимость металломонтажных работ - |  | руб. |  |  |  | 2592
|  | Нормативная трудоемкость - | чел.-ч | [8 empty] | 84
|  | Сметная заработная плата - | руб. |  |  |  |  | 775
|  | Итого по смете: | руб. |  |  |  | 56633
|  | Нормативная трудоемкость - | чел.-ч | [8 empty] | 608
|  | Сметная заработная плата - | руб. |  |  |  |  | 5494
Пересчет итогов в цены на г.
| Оплата труда осн. рабочих |  | 5313 | х 4,89 |  |  | 25981
| Затраты на экспл. машин |  | 4566 | х 4,89 |  |  | 22328
| (в т.ч. опл. труда механизаторов) |  | 181 | х 4,89 |  |  |  |  | 885
| Стоимость материальных ресурсов |  | 39029 | х 4,89 |  |  | 190852
| Итого прямых затрат | [5 empty] | 239161
| Накладные расходы в текущих ценах |  | 4451 | х 4,89 | х 1,0 |  | 21765
| Сметная прибыль в текущих ценах |  | 3274 | х 4,89 | х 1,0 |  | 16010
| ИТОГО в ценах на г. | [5 empty] | 276936
| Налог на добавленную стоимость (НДС) |  | 18 % |  |  |  | 49848.48
| Итого с налогом на добавленную стоимость (НДС) | [5 empty] | 326784.48
| Итого в прогнозном уровне |  | 326784.48 | х