## Лист1
УТВЕРЖДАЮ:
И.о.начальника управления капитального строительства
Администрации города Иванова
[6 empty] | ___________________ |  | А.А. Горбунов
"______ " _______________2011 г.
Расширение городского муниципального кладбища в р-не с. Богородское Ивановского района
(наименование стройки)
ЛОКАЛЬНЫЙ РЕСУРСНЫЙ СМЕТНЫЙ РАСЧЕТ № 9А
(локальная смета)
| на | Вертикальная планировка (корректировка)
(наименование работ и затрат, наименование объекта)
Основание:
|  | Сметная стоимость строительных работ _______________________________________________________________________________________________ |  | ___________________________1082,859 |  | тыс.руб.
|  | Средства на оплату труда _______________________________________________________________________________________________ |  | ___________________________94,468 |  | тыс.руб.
|  | Сметная трудоемкость _______________________________________________________________________________________________ |  | _______________________________________________________________________________________________2085,91 |  | чел.час
Составлен(а) в текущих (прогнозных) ценах по состоянию на 4 кв. 2004 г. с пересчетом в уровень цен 2011 г.
№ пп | Обоснование | Наименование | Ед. изм. | Кол. |  | Сметная стоимость, руб.
[6 empty] | в базисных ценах |  | в текущих (прогнозных) ценах
|  |  |  | на ед. | всего | на единицу измерения | общая | на единицу измерения | общая
1 | 2 | 3 | 4 | 5 | 6 | 7 | 8 | 9 | 10
Раздел 1.
1 | ГЭСН01-01-031-01 | Срезка растительного грунта с перемещением до 10 м бульдозерами мощностью: 96 (130) кВт (л.с.), 1 группа грунтов | 1000 м3 грунта |  | 7.2 |  |  | 3253.16 | 23422.75
|  | Земляные работы, выполняемые механизированным способом: Накладные расходы от ФОТ Сметная прибыль от ФОТ Всего с НР и СП |  |  |  | 95% 50% | 0 | 95%*0,85 50%*0,8 | 2323,8 1151,11 26897,66
2 | ГЭСН01-01-031-09 | При перемещении грунта на каждые последующие 10 м добавлять: к норме 01-01-031-1 до 30 м | 1000 м3 грунта |  | 14.4 |  |  | 2735.61 | 39392.78
|  | Земляные работы, выполняемые механизированным способом: Накладные расходы от ФОТ Сметная прибыль от ФОТ Всего с НР и СП |  |  |  | 95% 50% | 0 | 95%*0,85 50%*0,8 | 3908,17 1935,94 45236,89
3 | ГЭСН01-01-031-02 | Разработка грунта с перемещением до 10 м бульдозерами мощностью: 96 (130) кВт (л.с.), 2 группа грунтов под корыто дорог и выемка грунта | 1000 м3 грунта |  | 5 |  |  | 3696.77 | 18483.85
|  | Земляные работы, выполняемые механизированным способом: Накладные расходы от ФОТ Сметная прибыль от ФОТ Всего с НР и СП |  |  |  | 95% 50% | 0 | 95%*0,85 50%*0,8 | 1833,79 908,38 21226,02
4 | ГЭСН01-01-031-10 | При перемещении грунта на каждые последующие 10 м добавлять: к норме 01-01-031-2 до 30 м | 1000 м3 грунта |  | 10 |  |  | 3105.29 | 31052.9
|  | Земляные работы, выполняемые механизированным способом: Накладные расходы от ФОТ Сметная прибыль от ФОТ Всего с НР и СП |  |  |  | 95% 50% | 0 | 95%*0,85 50%*0,8 | 3080,77 1526,08 35659,75
5 | ГЭСН01-01-031-02 | Разработка грунта с перемещением до 10 м бульдозерами мощностью: 96 (130) кВт (л.с.), 2 группа грунтов из выемки в насыпь | 1000 м3 грунта |  | 1 |  |  | 3696.77 | 3696.77
|  | Земляные работы, выполняемые механизированным способом: Накладные расходы от ФОТ Сметная прибыль от ФОТ Всего с НР и СП |  |  |  | 95% 50% | 0 | 95%*0,85 50%*0,8 | 366,76 181,68 4245,21
6 | ГЭСН01-01-031-10 | При перемещении грунта на каждые последующие 10 м добавлять: к норме 01-01-031-2 до 30 м | 1000 м3 грунта |  | 2 |  |  | 3105.29 | 6210.58
|  | Земляные работы, выполняемые механизированным способом: Накладные расходы от ФОТ Сметная прибыль от ФОТ Всего с НР и СП |  |  |  | 95% 50% | 0 | 95%*0,85 50%*0,8 | 616,15 305,22 7131,95
7 | ГЭСН01-02-027-09 | Планировка откосов и полотна выемок механизированным способом, группа грунтов: 2 | 1000 м2 спланированной площади |  | 18 |  |  | 3323.91 | 59830.38
|  | Земляные работы, выполняемые по другим видам работ (подготовительным, сопутствующим, укрепительным): Накладные расходы от ФОТ Сметная прибыль от ФОТ Всего с НР и СП |  |  |  | 80% 45% | 0 | 80%*0,85 45%*0,8 | 28873,92 15286,19 103990,49
8 | ГЭСН01-02-027-12 | Планировка откосов и полотна насыпей механизированным способом, группа грунтов: 2 | 1000 м2 спланированной площади |  | 18 |  |  | 1935.51 | 34839.18
|  | Земляные работы, выполняемые по другим видам работ (подготовительным, сопутствующим, укрепительным): Накладные расходы от ФОТ Сметная прибыль от ФОТ Всего с НР и СП |  |  |  | 80% 45% | 0 | 80%*0,85 45%*0,8 | 11985,53 6345,28 53169,99
9 | ГЭСН01-02-030-02 | Устройство откосов | 100 м2 основания насыпи |  | 0.24 |  |  | 1235.6 | 296.54
|  | Земляные работы, выполняемые по другим видам работ (подготовительным, сопутствующим, укрепительным): Накладные расходы от ФОТ Сметная прибыль от ФОТ Всего с НР и СП |  |  |  | 80% 45% | 0 | 80%*0,85 45%*0,8 | 177,14 93,78 567,46
10 | ГЭСН01-01-018-01 | Погрузка грунта с погрузкой на автомобили-самосвалы в котлованах объемом до 500 м3, экскаваторами с ковшом вместимостью 0,4(0,35-0,45) м3, группа грунтов: 1 | 1000 м3 грунта |  | 11.2 |  |  | 11197.26 | 125409.31
|  | Земляные работы, выполняемые механизированным способом: Накладные расходы от ФОТ Сметная прибыль от ФОТ Всего с НР и СП |  |  |  | 95% 50% | 0 | 95%*0,85 50%*0,8 | 15422,56 7639,66 148471,53
11 |  | Отвозка грунта на расстояние до 1 км растительного грунта во временный отвал и засыпка силостных траншей | т |  | 10800 |  |  | 11.13 | 120204
|  | Перевозка грузов автомобильным транспортом: НР 0%*0,85 от ФОТ СП 0%*0,8 от ФОТ Всего с НР и СП |  |  |  |  | 0 |  | 120204
Итого прямые затраты по разделу | [8 empty] | 462839.04
В том числе (справочно):
фонд оплаты труда (ФОТ) | [8 empty] | 94468.05
материалы
эксплуатация машин и механизмов | [8 empty] | 406882.24
Накладные расходы | [8 empty] | 68588.6
Сметная прибыль | [8 empty] | 35373.3
Итого по разделу 1 Новый Раздел
Земляные работы, выполняемые механизированным способом | [8 empty] | 288 869,00
Земляные работы, выполняемые по другим видам работ (подготовительным, сопутствующим, укрепительным) | [8 empty] | 157 727,94
Перевозка грузов автомобильным транспортом | [8 empty] | 120 204,00
Итого | [8 empty] | 566 800,94
Итого по разделу 1 Новый Раздел | [8 empty] | 566 800,94
ИТОГИ ПО СМЕТЕ:
Итого прямые затраты по смете | [8 empty] | 462839.04
В том числе (справочно):
фонд оплаты труда (ФОТ) | [8 empty] | 94468.05
материалы
эксплуатация машин и механизмов | [8 empty] | 406882.24
Накладные расходы | [8 empty] | 68588.6
Сметная прибыль | [8 empty] | 35373.3
Итоги по смете:
Земляные работы, выполняемые механизированным способом | [8 empty] | 288 869,00
Земляные работы, выполняемые по другим видам работ (подготовительным, сопутствующим, укрепительным) | [8 empty] | 157 727,94
Перевозка грузов автомобильным транспортом | [8 empty] | 120 204,00
Итого | [8 empty] | 566 800,94
Временные здания и сооружения 1,28% | [8 empty] | 7 255,05
Итого | [8 empty] | 574 055,99
Производство работ в зимнее время 1,65% | [8 empty] | 9 471,92
Итого | [8 empty] | 583 527,91
Непредвиденные затраты 2% | [8 empty] | 11 670,56
Итого с непредвиденными | [8 empty] | 595 198,47
Дефлятор на инвестиции в основной капитал/капитальные вложения (переход от цен 4 кв. 2004 года в уровень цен 2011 года) 54,18% | [8 empty] | 322 478,53
Итого с учетом доп. затрат в тек ценах | [8 empty] | 917 677,00
НДС 18% | [8 empty] | 165 181,86
ВСЕГО по смете | [8 empty] | 1 082 858,86
ПРОТОКОЛ РАСЧЕТА:
Наименование вида работ | [8 empty] | Накл., %
Виды работ для расчета в текущем уровне цен, и в ценах 2001г.
Общестроительные работы
Земляные работы, выполняемые механизированным способом | [8 empty] | 95
п.1 - ГЭСН01-01-031-01
п.2 - ГЭСН01-01-031-09
п.3 - ГЭСН01-01-031-02
п.4 - ГЭСН01-01-031-10
п.5 - ГЭСН01-01-031-02
п.6 - ГЭСН01-01-031-10
п.10 - ГЭСН01-01-018-01
п.13 - ГЭСН01-01-016-01
п.14 - ГЭСН01-01-016-02
Земляные работы, выполняемые по другим видам работ (подготовительным, сопутствующим, укрепительным) | [8 empty] | 80
п.7 - ГЭСН01-02-027-09
п.8 - ГЭСН01-02-027-12
п.9 - ГЭСН01-02-030-02
Перевозка по ТЕР
Перевозка грузов автомобильным транспортом
п.11 -
п.12 -
| Составили | Заместитель начальника ОТН и ИРД |  |  | Н.В. Зайцев
|  | Заместитель начальника СДО |  |  | Р.М. Теленкова