## hx_abc4
МУ "Центр культуры и отдыха г.Иваново"
ЛОКАЛЬНЫЙ СМЕТНЫЙ РАСЧЕТ №606-АПС.СМ2
на | автоматическую пожарную сигнализацию,
(наименование работ и затрат, наименование объекта)
Основание: 606-АПС
1090,039 тыс.руб.
Составлена 2000-4кв 2010г
N п/п | Шифр и номер позиции норматива | Наименование работ и затрат | Количество | Стоимость единицы |  |  | Общая стоимость |  |  |  | Затраты труда рабочих, чел.-ч, не занятых обслуж. машин
|  |  |  | Всего | экспл. машин | материалов | Всего | оплаты труда | экспл. машин | материалов
|  |  | Единица измерения | оплаты труда | в т.ч. оплаты труда | возвр. мате-риалов |  |  | в т.ч. оплаты труда | возвр. мате-риалов | обслуживающие маш.
[11 empty] | на един. | всего
1 | 2 | 3 | 4 | 5 | 6 | 7 | 8 | 9 | 10 | 11 | 12 | 13
ОБОРУДОВАНИЕ И МОНТАЖНЫЕ РАБОТЫ
Кзп=1,2 Кмех=1,2
1 | 500-001 | Пульт контроля и управления охранно-пожарный С2000М | 1 | 5011.86 | -- | 5011.86 | 5012 | -- | -- | 5012 | -- | --
|  |  | шт | -- | -- |  |  |  | -- |  | -- | --
2 | 10-08-001- 02 ФЕРм-2001 пр. МРР № 321 | Аппараты приемные. Приборы ПС приемно-контрольные, пусковые. Концентратор блок базовый на 20 лучей | 1 | 154.13 | 0.37 | 12.52 | 154 | 141 | -- | 13 | 14.04 | 14
|  |  | шт. | 141.24 | -- |  |  |  | -- |  | -- | --
|  | НР от ОЗП+ЗПМ (Н18) - 80% |  | 112.99 |  |  | 113
|  | СП от ОЗП+ЗПМ (Н30) - 60% |  | 84.74 |  |  | 85
|  | Сметная стоимость |  |  |  |  | 352
3 | 500-002 | Контроллер двухпроводной линии связи С2000-КДЛ | 4 | 1670.34 | -- | 1670.34 | 6681 | -- | -- | 6681 | -- | --
|  |  | шт | -- | -- |  |  |  | -- |  | -- | --
4 | 10-08-001- 02 ФЕРм-2001 пр. МРР № 321 | Аппараты приемные. Приборы ПС приемно-контрольные, пусковые. Концентратор блок базовый на 20 лучей | 4 | 154.13 | 0.37 | 12.52 | 617 | 565 | 1 | 51 | 14.04 | 56
|  |  | шт. | 141.24 | -- |  |  |  | -- |  | -- | --
|  | НР от ОЗП+ЗПМ (Н18) - 80% |  | 112.99 |  |  | 452
|  | СП от ОЗП+ЗПМ (Н30) - 60% |  | 84.74 |  |  | 339
|  | Сметная стоимость |  |  |  |  | 1408
5 | 500-003 | Исполнительный релейный блок С2000-СП1 исп.01 | 2 | 1505.93 | -- | 1505.93 | 3012 | -- | -- | 3012 | -- | --
|  |  | шт | -- | -- |  |  |  | -- |  | -- | --
6 | 500-004 | Исполнительный релейный блок С2000-СП1 | 1 | 1310.17 | -- | 1310.17 | 1310 | -- | -- | 1310 | -- | --
|  |  | шт | -- | -- |  |  |  | -- |  | -- | --
7 | 10-08-001- 12 ФЕРм-2001 пр. МРР № 321 | Аппараты приемные. Устройства промежуточные на количество лучей 5 | 3 | 104.92 | 0.3 | 5.26 | 315 | 298 | 1 | 16 | 9.6 | 29
|  |  | шт. | 99.36 | -- |  |  |  | -- |  | -- | --
|  | НР от ОЗП+ЗПМ (Н18) - 80% |  | 79.49 |  |  | 238
|  | СП от ОЗП+ЗПМ (Н30) - 60% |  | 59.62 |  |  | 179
|  | Сметная стоимость |  |  |  |  | 732
8 | 500-005 | Блок индикации С2000-БИ | 1 | 3340.68 | -- | 3340.68 | 3341 | -- | -- | 3341 | -- | --
|  |  | шт | -- | -- |  |  |  | -- |  | -- | --
9 | 10-08-001- 11 ФЕРм-2001 пр. МРР № 321 | Аппараты приемные. Устройства промежуточные на количество лучей 10 | 1 | 182.33 | 0.3 | 8.15 | 182 | 174 | -- | 8 | 16.8 | 17
|  |  | шт. | 173.88 | -- |  |  |  | -- |  | -- | --
|  | НР от ОЗП+ЗПМ (Н18) - 80% |  | 139.1 |  |  | 139
|  | СП от ОЗП+ЗПМ (Н30) - 60% |  | 104.33 |  |  | 104
|  | Сметная стоимость |  |  |  |  | 425
10 | 500-006 | Адресный расширитель С2000-АР2 | 15 | 382.2 | -- | 382.2 | 5733 | -- | -- | 5733 | -- | --
|  |  | шт | -- | -- |  |  |  | -- |  | -- | --
11 | 10-08-001- 13 ФЕРм-2001 пр. МРР № 321 | Аппараты приемные. Устройства промежуточные на количество лучей 1 | 15 | 53.19 | 0.3 | 3.88 | 798 | 735 | 5 | 58 | 4.8 | 72
|  |  | шт. | 49.01 | -- |  |  |  | -- |  | -- | --
|  | НР от ОЗП+ЗПМ (Н18) - 80% |  | 39.21 |  |  | 588
|  | СП от ОЗП+ЗПМ (Н30) - 60% |  | 29.4 |  |  | 441
|  | Сметная стоимость |  |  |  |  | 1827
12 | 500-007 | Резервированный источник питания РИП-12 12В-3А-17Ач | 2 | 2436.44 | -- | 2436.44 | 4873 | -- | -- | 4873 | -- | --
|  |  | шт | -- | -- |  |  |  | -- |  | -- | --
13 | 500-008 | Резервированный источник питания РИП-12 12В-3А-7Ач | 2 | 2129.66 | -- | 2129.66 | 4259 | -- | -- | 4259 | -- | --
|  |  | шт | -- | -- |  |  |  | -- |  | -- | --
14 | 10-08-003- 06 ФЕРм-2001 пр. МРР № 321 | Устройства оптико-(фото)электрические блок питания и контроля | 4 | 79.07 | 0.4 | 7.13 | 316 | 286 | 2 | 28 | 6.91 | 28
|  |  | шт. | 71.54 | -- |  |  |  | -- |  | -- | --
|  | НР от ОЗП+ЗПМ (Н18) - 80% |  | 57.24 |  |  | 229
|  | СП от ОЗП+ЗПМ (Н30) - 60% |  | 42.93 |  |  | 172
|  | Сметная стоимость |  |  |  |  | 717
15 | 500-009 | Аккумулятор 12В емкость 17АЧ | 2 | 915.25 | -- | 915.25 | 1831 | -- | -- | 1831 | -- | --
|  |  | шт | -- | -- |  |  |  | -- |  | -- | --
16 | 500-010 | Аккумулятор 12В емкость 7АЧ | 2 | 296.61 | -- | 296.61 | 593 | -- | -- | 593 | -- | --
|  |  | шт | -- | -- |  |  |  | -- |  | -- | --
17 | 500-011 | Извещатель пожарный адресно-аналоговый оптико-электронный ИП212-34А (ДИП-34А) | 284 | 652.54 | -- | 652.54 | 185322 | -- | -- | 185322 | -- | --
|  |  | шт | -- | -- |  |  |  | -- |  | -- | --
18 | 500-011 | Извещатель пожарный адресно-аналоговый оптико-электронный ИП212-34А (ДИП-34А) Запас | 30 | 652.54 | -- | 652.54 | 19576 | -- | -- | 19576 | -- | --
|  |  | шт | -- | -- |  |  |  | -- |  | -- | --
19 | 500-023 | Извещатель пожарный дымовой оптико-электронный ИП212-3СМ | 6 | 193.22 | -- | 193.22 | 1159 | -- | -- | 1159 | -- | --
|  |  | шт | -- | -- |  |  |  | -- |  | -- | --
20 | 10-08-002- 02 ФЕРм-2001 пр. МРР № 321 | Извещатели ПС автоматические дымовой, фотоэлектрический, радиоизотопный, световой в нормальном исполнении | 290 | 22.5 | 0.37 | 2.74 | 6526 | 5624 | 108 | 794 | 2.02 | 585
|  |  | шт. | 19.39 | -- |  |  |  | -- |  | -- | --
|  | НР от ОЗП+ЗПМ (Н18) - 80% |  | 15.51 |  |  | 4499
|  | СП от ОЗП+ЗПМ (Н30) - 60% |  | 11.64 |  |  | 3374
|  | Сметная стоимость |  |  |  |  | 14399
21 | 500-012 | Извещатель пожарный ручной ИПР613-3А | 25 | 461.86 | -- | 461.86 | 11547 | -- | -- | 11547 | -- | --
|  |  | шт | -- | -- |  |  |  | -- |  | -- | --
22 | 500-012 | Извещатель пожарный ручной ИПР613-3А Запас | 3 | 461.86 | -- | 461.86 | 1386 | -- | -- | 1386 | -- | --
|  |  | шт | -- | -- |  |  |  | -- |  | -- | --
23 | 500-022 | Извещатель пожарный ручной ИПР-3СУ | 1 | 152.54 | -- | 152.54 | 153 | -- | -- | 153 | -- | --
|  |  | шт | -- | -- |  |  |  | -- |  | -- | --
24 | 08-01-081- 01 ФЕРм-2001 пр. МРР № 321 | Аппарат (кнопка, ключ управления, замок электромагнитной блокировки, звуковой сигнал, сигнальная лампа), количество подключаемых концов, до 2 | 26 | 26.8 | 11.62 | 2.14 | 697 | 339 | 302 | 56 | 1.36 | 35
|  |  | шт. | 13.04 | 0.65 |  |  |  | 17 |  | 0.05 | 1
|  | НР от ОЗП+ЗПМ (Н17) - 95% |  | 13.01 |  |  | 338
|  | СП от ОЗП+ЗПМ (Н30) - 65% |  | 8.9 |  |  | 231
|  | Сметная стоимость |  |  |  |  | 1266
25 | 500-013 | Извещатель пожарный дымовой линейный ИПДЛ-Д-1/4р | 12 | 5186.44 | -- | 5186.44 | 62237 | -- | -- | 62237 | -- | --
|  |  | шт | -- | -- |  |  |  | -- |  | -- | --
26 | 10-08-003- 05 ФЕРм-2001 пр. МРР № 321 | Приборы и устройства сигнализирующие объектовые. Устройства оптико-(фото)электрические прибор оптико-электрический в одноблочном исполнении | 7 | 71.23 | 0.3 | 4.44 | 499 | 465 | 2 | 32 | 6.91 | 48
|  |  | шт. | 66.49 | -- |  |  |  | -- |  | -- | --
|  | НР от ОЗП+ЗПМ (Н18) - 80% |  | 53.19 |  |  | 372
|  | СП от ОЗП+ЗПМ (Н30) - 60% |  | 39.9 |  |  | 279
|  | Сметная стоимость |  |  |  |  | 1150
27 | 10-08-003- 05 ФЕРм-2001 пр. МРР № 321 ВУ п.3 к=1,1 | Приборы и устройства сигнализирующие объектовые. Устройства оптико-(фото)электрические прибор оптико-электрический в одноблочном исполнении на высоте 5,5м | 5 | 77.88 | 0.3 | 4.44 | 389 | 366 | 2 | 21 | 7.6 | 38
|  |  | шт. | 73.14 | -- |  |  |  | -- |  | -- | --
|  | НР от ОЗП+ЗПМ (Н18) - 80% |  | 58.51 |  |  | 293
|  | СП от ОЗП+ЗПМ (Н30) - 60% |  | 43.88 |  |  | 219
|  | Сметная стоимость |  |  |  |  | 901
28 | 500-014 | Принтер | 1 | 3050.85 | -- | 3050.85 | 3051 | -- | -- | 3051 | -- | --
|  |  | шт | -- | -- |  |  |  | -- |  | -- | --
29 | 11-04-002- 01 ФЕРм-2001 пр. МРР № 321 | Аппаратура настольная. Аппарат настольный, масса, т, до 0,015 | 1 | 27.47 | 16.74 | 0.18 | 27 | 11 | 17 | -- | 1.24 | 1
|  |  | шт. | 10.55 | -- |  |  |  | -- |  | -- | --
|  | НР от ОЗП+ЗПМ (Н16) - 92% |  | 9.7 |  |  | 10
|  | СП от ОЗП+ЗПМ (Н30) - 65% |  | 6.86 |  |  | 7
|  | Сметная стоимость |  |  |  |  | 44
30 | 500-015 | Розетка РА10/16-701УХЛ | 1 | 38.14 | -- | 38.14 | 38 | -- | -- | 38 | -- | --
|  |  | шт | -- | -- |  |  |  | -- |  | -- | --
31 | 08-03-591- 08 ФЕРм-2001 пр. МРР № 321 | Выключатели, переключатели и штепсельные розетки. Розетка штепсельная неутопленного типа при открытой проводке | 0.01 | 878.15 | 26.59 | 337.31 | 9 | 5 | -- | 4 | 51.84 | 1
|  |  | 100шт. | 514.25 | 0.65 |  |  |  | -- |  | 0.05 | --
|  | НР от ОЗП+ЗПМ (Н17) - 95% |  | 489.15 |  |  | 5
|  | СП от ОЗП+ЗПМ (Н30) - 65% |  | 334.68 |  |  | 3
|  | Сметная стоимость |  |  |  |  | 17
32 | 500-016 | Коробка КСП-10 | 1 | 1049.15 | -- | 1049.15 | 1049 | -- | -- | 1049 | -- | --
|  |  | шт | -- | -- |  |  |  | -- |  | -- | --
33 | 10-04-066- 04 ФЕРм-2001 пр. МРР № 321 | Аппаратура настенного типа. Коробка кабельная соединительная или разветвительная | 1 | 48.89 | -- | 7.95 | 49 | 41 | -- | 8 | 4.8 | 5
|  |  | шт. | 40.94 | -- |  |  |  | -- |  | -- | --
|  | НР от ОЗП+ЗПМ (Н18) - 92% |  | 37.67 |  |  | 38
|  | СП от ОЗП+ЗПМ (Н30) - 65% |  | 26.61 |  |  | 27
|  | Сметная стоимость |  |  |  |  | 114
34 | 500-017 | Труба ПВХ гофрированная негорючая с зондом Д25мм | 300 | 5.3 | -- | 5.3 | 1590 | -- | -- | 1590 | -- | --
|  |  | м | -- | -- |  |  |  | -- |  | -- | --
35 | 08-02-409- 01 ФЕРм-2001 пр. МРР № 321 к=0,8 | Труба по установленным конструкциям, по стенам и колоннам с креплением скобами, диаметр, мм, до 25 | 3 | 2414.54 | 528.54 | 1671.23 | 7244 | 644 | 1586 | 5014 | 22.85 | 69
|  |  | 100м | 214.77 | 177.33 |  |  |  | 532 |  | 15.27 | 46
|  | НР от ОЗП+ЗПМ (Н17) - 95% |  | 372.5 |  |  | 1117
|  | СП от ОЗП+ЗПМ (Н30) - 65% |  | 254.87 |  |  | 765
|  | Сметная стоимость |  |  |  |  | 9126
36 | 500-018 | Труба ПВХ гофрированная негорючая с зондом Д32мм | 40 | 10.7 | -- | 10.7 | 428 | -- | -- | 428 | -- | --
|  |  | м | -- | -- |  |  |  | -- |  | -- | --
37 | 08-02-409- 02 ФЕРм-2001 пр. МРР № 321 к=0,8 | Труба по установленным конструкциям, по стенам и колоннам с креплением скобами, диаметр, мм, до 50 | 0.4 | 2802.88 | 814.06 | 1678.39 | 1121 | 124 | 326 | 671 | 33.02 | 13
|  |  | 100м | 310.43 | 266.05 |  |  |  | 106 |  | 22.88 | 9
|  | НР от ОЗП+ЗПМ (Н17) - 95% |  | 547.66 |  |  | 219
|  | СП от ОЗП+ЗПМ (Н30) - 65% |  | 374.71 |  |  | 150
|  | Сметная стоимость |  |  |  |  | 1490
38 | 500-019 | Короб 10х20 | 1300 | 10.64 | -- | 10.64 | 13832 | -- | -- | 13832 | -- | --
|  |  | м | -- | -- |  |  |  | -- |  | -- | --
39 | 08-02-397- 01 ФЕРм-2001 пр. МРР № 321 к=0,8 | Прокладка короба | 12.2 | 923.14 | 202.52 | 624.06 | 11262 | 1178 | 2471 | 7613 | 10.27 | 125
|  |  | 100 м | 96.56 | 40.79 |  |  |  | 498 |  | 3.47 | 42
|  | НР от ОЗП+ЗПМ (Н17) - 95% |  | 130.48 |  |  | 1592
|  | СП от ОЗП+ЗПМ (Н30) - 65% |  | 89.28 |  |  | 1089
|  | Сметная стоимость |  |  |  |  | 13943
40 | 08-02-397- 01 ФЕРм-2001 пр. МРР № 321 ТЧ п.6 ГЭСН, п.7 ФЕРм Кзтр= | Прокладка короба. Производство работ на высоте свыше 2 до 8 м (5,5м), применен коэффициент к нормам затрат труда - 1,05. | 0.8 | 927.97 | 202.52 | 624.07 | 742 | 81 | 162 | 499 | 10.79 | 9
|  |  | 100 м | 101.38 | 40.79 |  |  |  | 33 |  | 3.47 | 3
|  | НР от ОЗП+ЗПМ (Н17) - 95% |  | 135.07 |  |  | 108
|  | СП от ОЗП+ЗПМ (Н30) - 65% |  | 92.41 |  |  | 74
|  | Сметная стоимость |  |  |  |  | 924
41 | 08-02-148- 01 ФЕРм-2001 пр. МРР № 321 к=0,8 | Кабели до 35 кВ в проложенных трубах, блоках и коробах. Кабель массой 1 м, кг, до 1 | 24.28 | 662.23 | 475.96 | 71.75 | 16079 | 2781 | 11556 | 1742 | 11.9 | 289
|  |  | 100м | 114.52 | 38.47 |  |  |  | 934 |  | 3.25 | 79
|  | НР от ОЗП+ЗПМ (Н17) - 95% |  | 145.34 |  |  | 3529
|  | СП от ОЗП+ЗПМ (Н30) - 65% |  | 99.44 |  |  | 2414
|  | Сметная стоимость |  |  |  |  | 22022
42 | 08-02-148- 01 ФЕРм-2001 пр. МРР № 321 к=0,8 ТЧ п.6 ГЭСН, п.7 ФЕРм Кзтр= | Кабели до 35 кВ в проложенных трубах, блоках и коробах. Кабель массой 1 м, кг, до 1 Производство работ на высоте свыше 2 до 8 м (5,5м), применен коэффициент к нормам затрат труда - 1,05. | 0.8 | 667.95 | 475.96 | 71.75 | 534 | 96 | 381 | 57 | 12.5 | 10
|  |  | 100м | 120.24 | 38.47 |  |  |  | 31 |  | 3.25 | 3
|  | НР от ОЗП+ЗПМ (Н17) - 95% |  | 150.78 |  |  | 121
|  | СП от ОЗП+ЗПМ (Н30) - 65% |  | 103.16 |  |  | 83
|  | Сметная стоимость |  |  |  |  | 738
43 | 500-020 | Кабель КСРЭВнг(А)-FRLS 1х2х0,8 | 2500 | 27.36 | -- | 27.36 | 68390 | -- | -- | 68390 | -- | --
|  |  | м | -- | -- |  |  |  | -- |  | -- | --
44 | 500-021 | Кабель ВВГнг-FRLS 3х1,5 | 8 | 24.3 | -- | 24.3 | 194 | -- | -- | 194 | -- | --
|  |  | м | -- | -- |  |  |  | -- |  | -- | --
45 | 500-024 | Резистор МF 1/4 | 39 | 32.71 | -- | 32.71 | 1276 | -- | -- | 1276 | -- | --
|  |  | шт | -- | -- |  |  |  | -- |  | -- | --
46 | 11-08-001- 04 ФЕРм-2001 пр. МРР № 321 | Присоединение резисторов. Присоединение пайкой | 0.39 | 179.99 | -- | 53.8 | 70 | 49 | -- | 21 | 12.36 | 5
|  |  | 100шт | 126.19 | -- |  |  |  | -- |  | -- | --
|  | НР от ОЗП+ЗПМ (Н16) - 80% |  | 100.95 |  |  | 39
|  | СП от ОЗП+ЗПМ (Н30) - 60% |  | 75.72 |  |  | 30
|  | Сметная стоимость |  |  |  |  | 139
|  | Итого прямые затраты по смете: | руб. |  |  |  | 455504 | 14004 | 16921 | 424579 |  | 1448
|  |  | руб. | [5 empty] | 2150 |  |  | 183
| Всего, стоимость оборудования и материалов в ценах 2010г - |  | руб. |  |  |  | 407873
| Стоимость монтажных работ - |  | руб. |  |  |  | 47631
| Материалы - |  | руб. |  |  |  | 16707
| Всего оплата труда - |  | руб. |  |  |  |  | 16154
|  | Накладные расходы - | руб. |  |  |  | 14039
|  | Сметная прибыль - | руб. |  |  |  | 10065
| Всего, стоимость монтажных работ - |  | руб. |  |  |  | 71735
|  | Нормативная трудоемкость - | чел.-ч | [8 empty] | 1631
|  | Сметная заработная плата - | руб. |  |  |  |  | 16154
Пересчет итогов в цены на 4-2010 г.
| Оплата труда осн. рабочих |  | 14004 | х 4,9 |  |  | 68620
| Затраты на экспл. машин |  | 16920 | х 4,9 |  |  | 82908
| (в т.ч. опл. труда механизаторов) |  | 2150 | х 4,9 |  |  |  |  | 10535
| Стоимость материальных ресурсов |  | 16707 | х 4,9 |  |  | 81864
| Итого прямых затрат | [5 empty] | 233392
| Стоимость оборудования |  | 407873 | х 1 |  |  | 407873
| Накладные расходы в текущих ценах |  | 14039 | х 4,9 | х 1,0 |  | 68791
| Сметная прибыль в текущих ценах |  | 10065 | х 4,9 | х 0,8 |  | 39455
| ИТОГО в ценах на 4-2010 г. | [5 empty] | 749511
ПУСКО-НАЛАДОЧНЫЕ РАБОТЫ
1 | 02-01-001- 09 ФЕРп-2001 пр. МРР № 321 | Автоматизированные системы управления I категории технической сложности. Система с количеством каналов: 80 | 1 | 5581.25 | -- | -- | 5581 | 5581 | -- | --
| к=0,8 |  | система | 5581.25 | -- |  |  |  | --
|  | НР от ОЗП+ЗПМ (Н16) - 65% |  | 3627.81 |  |  | 3628
|  | СП от ОЗП+ЗПМ (Н30) - 40% |  | 2232.5 |  |  | 2232
|  | Сметная стоимость |  |  |  |  | 11441
2 | 02-01-001- 10 ФЕРп-2001 пр. МРР № 321 | Автоматизированные системы управления I категории технической сложности. За каждый канал св. 80 до 159 добавлять к норме 9 | 60 | 66.7 | -- | -- | 4002 | 4002 | -- | --
| к=0,8 |  | канал | 66.7 | -- |  |  |  | --
|  | НР от ОЗП+ЗПМ (Н16) - 65% |  | 43.36 |  |  | 2601
|  | СП от ОЗП+ЗПМ (Н30) - 40% |  | 26.68 |  |  | 1601
|  | Сметная стоимость |  |  |  |  | 8204
|  | Итого прямые затраты по смете: | руб. |  |  |  | 9583 | 9583 | -- | --
|  |  | руб. | [5 empty] | --
| Стоимость монтажных работ - |  | руб. |  |  |  | 9583
| Всего оплата труда - |  | руб. |  |  |  |  | 9583
|  | Накладные расходы - | руб. |  |  |  | 6229
|  | Сметная прибыль - | руб. |  |  |  | 3833
| Всего, стоимость монтажных работ - |  | руб. |  |  |  | 19646
|  | Нормативная трудоемкость - | чел.-ч
|  | Сметная заработная плата - | руб. |  |  |  |  | 9583
Пересчет итогов в цены на 4-2010 г.
| Оплата труда осн. рабочих |  | 9583 | х 8,87 |  |  | 85001
| Итого прямых затрат | [5 empty] | 85001
| Накладные расходы в текущих ценах |  | 6229 | х 8,87 | х 1,0 |  | 55251
| Сметная прибыль в текущих ценах |  | 3833 | х 8,87 | х 1,0 |  | 33999
| ИТОГО в ценах на 4-2010 г. | [5 empty] | 174251
ВСЕГО ПО СМЕТЕ | [6 empty] | 923762
| Налог на добавленную стоимость (НДС) |  | 18 % |  |  |  | 166277
| Итого с налогом на добавленную стоимость (НДС) | [5 empty] | 1090039