## Локальная смета
СОГЛАСОВАНО: | [8 empty] | УТВЕРЖДАЮ:
_______________ | [8 empty] | __________________
" _____ " ________________ 200_ г. | [8 empty] | "______ " _______________200_ г.
МОУ СОШ № 1
(наименование стройки)
ЛОКАЛЬНЫЙ СМЕТНЫЙ РАСЧЕТ № 1
(локальная смета)
на | Установка оконных блоков (в рамках общестроительных работ)
(наименование работ и затрат, наименование объекта)
Основание:
| Сметная стоимость строительных работ _______________________________________________________________________________________________ |  | ___________________________398,236 |  | тыс.руб.
| Средства на оплату труда _______________________________________________________________________________________________ |  | ___________________________23,076 |  | тыс.руб.
| Сметная трудоемкость _______________________________________________________________________________________________ |  | _______________________________________________________________________________________________2207,89 |  | чел.час
Составлен(а) в текущих (прогнозных) ценах по состоянию на ___3кв____2011_ г.
№ пп | Шифр и номер позиции норматива | Наименование работ и затрат, единица измерения | Количество | Стоимость единицы, руб. |  |  | Общая стоимость, руб. |  |  |  | Затраты труда рабочих, чел.-ч, не занятых обслуживанием машин
|  |  |  | всего | эксплуатации машин | материалы | Всего | оплаты труда | эксплуатация машин | материалы
|  |  |  | оплаты труда | в т.ч. оплаты труда |  |  |  | в т.ч. оплаты труда |  | на единицу | всего
1 | 2 | 3 | 4 | 5 | 6 | 7 | 8 | 9 | 10 | 11 | 12 | 13
Раздел 1.
1 | ФЕР46-04-012-02 В ред. пр. № 253 Минрегиона РФ | Разборка деревянных заполнений проемов: оконных без подоконных досок (100 м2) НР, (8775 руб.): 110%*0.9 от ФОТ (8864 руб.) СП, (5274 руб.): 70%*0.85 от ФОТ (8864 руб.) | 1.1323 | 1639,58 1397,63 | 241,95 89,78 |  | 1856 | 1583 | 273 102 |  | 172.76 | 195.62
2 | ФЕРр58-20-1 В ред. пр. № 207 Минрегиона РФ | Смена обделок из листовой стали (поясков, сандриков, отливов, карнизов) шириной: до 0,4 м (100 м) НР, (506 руб.): 83% от ФОТ (610 руб.) СП, (397 руб.): 65% от ФОТ (610 руб.) | 0.3296 | 2516,07 353,23 | 5,99 0,93 | 2156.85 | 829 | 116 | 2 | 711 | 41.41 | 13.65
3 | ФЕР10-01-034-02 Пр.Минрегиона №339 от 13.07.11 | Установка в жилых и общественных зданиях оконных блоков из ПВХ профилей: глухих с площадью проема более 2 м2 (100 м2 проемов) 9 451,95 = 145 570,95 - 100 x 1 361,19 НР, (10557 руб.): 118%*0.9 от ФОТ (9941 руб.) СП, (5323 руб.): 63%*0.85 от ФОТ (9941 руб.) | 1.1323 | 9451,95 1201,14 | 391,51 7,66 | 7859.3 | 10702 | 1360 | 443 9 | 8899 | 137.43 | 155.61
4 | 203-8040 | Блок оконный ПВХ (м2) | 113.23 | 346.25 |  | 346.25 | 39206 |  |  | 39206
5 | ФЕР15-01-050-04 В ред. пр. № 253 Минрегиона РФ | Облицовка оконных и дверных откосов декоративным бумажно-слоистым пластиком или листами из синтетических материалов на клее (100 м2 облицовки) НР, (3460 руб.): 105%*0.9 от ФОТ (3661 руб.) СП, (1712 руб.): 55%*0.85 от ФОТ (3661 руб.) | 0.3296 | 11481,71 1528,19 | 46,33 0,93 | 9907.19 | 3784 | 504 | 15 | 3265 | 166.47 | 54.87
Итого по разделу 1 | [6 empty] | 337488 |  |  |  |  | 2207.89
ИТОГИ ПО СМЕТЕ:
Итого прямые затраты по смете в ценах 2001г. | [6 empty] | 56377 | 3563 | 733 111 | 52081 |  | 419.75
Итого прямые затраты по смете с учетом коэффициентов к итогам | [6 empty] | 301484 | 22471 | 5066 605 | 273947 |  | 2207.89
Накладные расходы | [6 empty] | 23298
Сметная прибыль | [6 empty] | 12706
Итоги по смете:
Работы по реконструкции зданий и сооружений (усиление и замена существующих конструкций, разборка и возведение отдельных конструктивных элементов):
Итого Поз. 1 | [6 empty] | 1856 | 1583 | 273 102 |  |  | 195.62
Всего с учетом "Переход в цены 3 кв 2011г. ОЗП=5,26; ЭМ=5,26; ЗПМ=5,26; МАТ=5,26; ТЗ=5,26; ТЗМ=5,26" | [6 empty] | 9763 | 8327 | 1436 537 |  |  | 1028.96
Накладные расходы 110%*0.9 ФОТ (от 8 864) | [6 empty] | 8775
Сметная прибыль 70%*0.85 ФОТ (от 8 864) | [6 empty] | 5274
Итого c накладными и см. прибылью | [6 empty] | 23812 |  |  |  |  | 1028.96
Крыши, кровли (ремонтно-строительные):
Итого Поз. 2 | [6 empty] | 829 | 116 | 2 | 711 |  | 13.65
Всего с учетом "Переход в цены 3 кв 2011г. ОЗП=5,26; ЭМ=5,26; ЗПМ=5,26; МАТ=5,26; ТЗ=5,26; ТЗМ=5,26" | [6 empty] | 4361 | 610 | 11 | 3740 |  | 71.8
Накладные расходы 83% ФОТ (от 610) | [6 empty] | 506
Сметная прибыль 65% ФОТ (от 610) | [6 empty] | 397
Итого c накладными и см. прибылью | [6 empty] | 5264 |  |  |  |  | 71.8
Деревянные конструкции:
Итого Поз. 3 | [6 empty] | 10702 | 1360 | 443 9 | 8899 |  | 155.61
Всего с учетом " ОЗП=1,15; ЭМ=1,25; ЗПМ=1,25" | [6 empty] | 11017 | 1564 | 554 11 | 8899 |  | 155.61
Всего с учетом " ОЗП=1,2; ЭМ=1,2; ЗПМ=1,2" | [6 empty] | 11441 | 1877 | 665 13 | 8899 |  | 155.61
Всего с учетом "Переход в цены 3 кв 2011г. ОЗП=5,26; ЭМ=5,26; ЗПМ=5,26; МАТ=5,26; ТЗ=5,26; ТЗМ=5,26" | [6 empty] | 60180 | 9873 | 3498 68 | 46809 |  | 818.51
Накладные расходы 118%*0.9 ФОТ (от 9 941) | [6 empty] | 10557
Сметная прибыль 63%*0.85 ФОТ (от 9 941) | [6 empty] | 5323
Итого c накладными и см. прибылью | [6 empty] | 76060 |  |  |  |  | 818.51
Строительные металлические конструкции:
Итого Поз. 4 | [6 empty] | 39206 |  |  | 39206
Всего с учетом "Переход в цены 3 кв 2011г. ОЗП=5,26; ЭМ=5,26; ЗПМ=5,26; МАТ=5,26; ТЗ=5,26; ТЗМ=5,26" | [6 empty] | 206224 |  |  | 206224
Накладные расходы 90% ФОТ (от 0)
Сметная прибыль 85% ФОТ (от 0)
Итого c накладными и см. прибылью | [6 empty] | 206224
Отделочные работы:
Итого Поз. 5 | [6 empty] | 3784 | 504 | 15 | 3265 |  | 54.87
Всего с учетом " ОЗП=1,15; ЭМ=1,25; ЗПМ=1,25" | [6 empty] | 3864 | 580 | 19 | 3265 |  | 54.87
Всего с учетом " ОЗП=1,2; ЭМ=1,2; ЗПМ=1,2" | [6 empty] | 3984 | 696 | 23 | 3265 |  | 54.87
Всего с учетом "Переход в цены 3 кв 2011г. ОЗП=5,26; ЭМ=5,26; ЗПМ=5,26; МАТ=5,26; ТЗ=5,26; ТЗМ=5,26" | [6 empty] | 20956 | 3661 | 121 | 17174 |  | 288.62
Накладные расходы 105%*0.9 ФОТ (от 3 661) | [6 empty] | 3460
Сметная прибыль 55%*0.85 ФОТ (от 3 661) | [6 empty] | 1712
Итого c накладными и см. прибылью | [6 empty] | 26128 |  |  |  |  | 288.62
Итого | [6 empty] | 337488 |  |  |  |  | 2207.89
В том числе:
Материалы | [6 empty] | 273947
Машины и механизмы | [6 empty] | 5066
ФОТ | [6 empty] | 23076
Накладные расходы | [6 empty] | 23298
Сметная прибыль | [6 empty] | 12706
Временные 0
Итого | [6 empty] | 337488
Непредвиденные затраты 0
Итого с непредвиденными | [6 empty] | 337488
НДС 18% | [6 empty] | 60748
ВСЕГО по смете | [6 empty] | 398236 |  |  |  |  | 2207.89
Составил_____________________
Проверил____________________