## Локальная смета 2
Утверждаю: _______________________________________________________________________________________________________________________________________
Наименование стройки - отрезка от надземного газопровода низкого давления по адресу: ул. 1 Каменная, д.5
Объект
ЛОКАЛЬНАЯ СМЕТА № 51
на отрезку от надземного газопровода низкого давления по адресу: ул. 1Каменная, д.5
Основание | [8 empty] | Сметная стоимость - | [5 empty] | 9,869 тыс.руб
Чертежи № | [8 empty] | Нормативная трудоемкость - | [5 empty] | 3,35 чел-ч
[9 empty] | Сметная заработная плата - | [5 empty] | 0,035 тыс.руб
Составлена в ценах Октября 2010 г.
№ п/п | Шифр и номер позиции норматива | Наименование работ и затрат | Количество | Стоимость на единицу, руб |  |  |  | Общая стоимость, руб. | [8 empty] | Затраты труда рабочих, чел.-ч. не занят. обсл. машин
|  |  |  | Всего | Экспл. машин |  | Материалы | Всего |  | Основной зарплаты |  |  | Экспл. машин |  |  | Материалы | обслуживающ. машины
ед. изм.
|  |  |  | Основной зарплаты | В т.ч. зарплаты | [7 empty] | В т.ч. зарплаты |  |  |  | На един. |  | Всего
1 | 2 | 3 | 4 | 5 | 6 |  | 7 | 8 |  | 9 |  |  | 10 |  |  | 11 | 12 |  | 13
1 | ФЕР24-02-100-01 | Отключение и заглушка действующих стальных газопроводов, условный диаметр газопровода до 50 мм | 0.1 | 1033.5965 | 344.46 |  | 255.94 | 103.36 |  | 34.71 |  |  | 43.06 |  |  | 25.59 | 29.16 |  | 3.3534
| (0) МДС38 п.3.4 | ЗП=301,81*1,15; ЭММ=344,46*1,25; ЗПм=0*1,25; ТЗТ=29,16*1,15; ТЗТм=0*1,25 | 10 отключений | 301.81 | 0 | [7 empty] | 0 |  |  |  | 0 |  | 0
ИТОГО: | [7 empty] | 103.36 |  | 34.71 |  |  | 43.06 |  |  | 25.59 | 3.3534
[13 empty] | 0 |  |  |  | 0
Наименование и значение множителей | [13 empty] | Значение |  |  |  | Прямые
Зарплата | [5 empty] | 34.71 | [7 empty] | 1 |  |  |  | 34.71
Машины и механизмы | [5 empty] | 43.06 | [7 empty] | 1 |  |  |  | 43.06
Материалы | [5 empty] | 25.59 | [7 empty] | 1 |  |  |  | 25.59
Итого по неучтенным материалам | [13 empty] | 0 |  |  |  | 0
Итого по перевозке | [13 empty] | 0 |  |  |  | 0
Итого по погрузке/разгрузке | [13 empty] | 0 |  |  |  | 0
Итого | [13 empty] | 0 |  |  |  | 103.36
Наружные сети водопровода, канализации, теплоснабжения, газопроводы (1)
Накладные расходы | [5 empty] | (34,71+0)*1,105 | [7 empty] | 1.105 |  |  |  | 38.35
Сметная прибыль | [5 empty] | (34,71+0)*0,6052 | [7 empty] | 0.6052 |  |  |  | 21.01
Итого Накладные расходы | [5 empty] | 38.35 | [7 empty] | 1 |  |  |  | 38.35
Итого Сметная прибыль | [5 empty] | 21.01 | [7 empty] | 1 |  |  |  | 21.01
Итого | [13 empty] | 0 |  |  |  | 162.72
Индекс СМР | [5 empty] | 162,72*(4,82-1) | [7 empty] | 4.82 |  |  |  | 621.59
Итого | [13 empty] | 0 |  |  |  | 784.31
Пуск газа в газопроводы наружных сетей после выполнения ремонтных работ и при длине газопровода до 50м и диаметре труб от 50- 100 мм (на каждые дополнительные 50 м длины применять коэф. 0,2) - 840 м (п.п.5.3.47) | [17 empty] | 7579.66
Итого | [13 empty] | 0 |  |  |  | 8363.97
НДС | [5 empty] | 8363,97*0,18 | [7 empty] | 18% |  |  |  | 1505.51
Итого | [13 empty] | 0 |  |  |  | 9869.48
СОСТАВИЛ |  | Инженер-сметчик филиала ОАО "Ивановооблгаз"-"Ивановогоргаз" | [9 empty] | Перевезенцева Т.Н.
Директор филиала ОАО "Ивановооблгаз"-"Ивановогоргаз" Красоткин А.Н.

## SMW_Служебная (hidden)
1 Каменная,5
0 | 23 | 58 | 0 | 0 | 711
0 | 23 | 58 | 1 | 0 | 711
Утверждаю: _______________________________________________________________________________________________________________________________________ | 23 | 58 | 2 | 0 | 711
Наименование стройки - отрезка от надземного газопровода низкого давления по адресу: ул. 1 Каменная, д.5 | 23 | 1 | 0 | 0 | 701
Объект | 23 | 2 | 0 | 0 | 702
ЛОКАЛЬНАЯ СМЕТА № 51 | 23 | 3 | 0 | 0 | 703
на отрезку от надземного газопровода низкого давления по адресу: ул. 1Каменная, д.5 | 23 | 4 | 0 | 0 | 704
Основание | 23 | 5 | 0 | 0 | 705
Сметная стоимость - | 23 | 5 | 1 | 0 | 705
Чертежи № | 23 | 6 | 0 | 0 | 706
Нормативная трудоемкость - | 23 | 6 | 1 | 0 | 706
0 | 23 | 7 | 0 | 0 | 707
Сметная заработная плата - | 23 | 7 | 1 | 0 | 707
Составлена в ценах Октября 2010 г. | 23 | 8 | 0 | 0 | 708
№ п/п | 23 | 10 | 0 | 0 | 11200
Шифр и номер позиции норматива | 23 | 10 | 1 | 0 | 11200
Наименование работ и затрат | 23 | 10 | 2 | 0 | 11200
Количество | 23 | 10 | 3 | 0 | 11200
ед. изм. | 23 | 10 | 4 | 0 | 11200
Стоимость на единицу, руб | 23 | 10 | 5 | 0 | 11200
Всего | 23 | 10 | 6 | 0 | 11200
Основной зарплаты | 23 | 10 | 7 | 0 | 11200
Экспл. машин | 23 | 10 | 8 | 0 | 11200
В т.ч. зарплаты | 23 | 10 | 9 | 0 | 11200
Общая стоимость, руб. | 23 | 10 | 10 | 0 | 11200
Всего | 23 | 10 | 11 | 0 | 11200
Основной зарплаты | 23 | 10 | 12 | 0 | 11200
Экспл. машин | 23 | 10 | 13 | 0 | 11200
В т.ч. зарплаты | 23 | 10 | 14 | 0 | 11200
Затраты труда рабочих, чел.-ч. не занят. обсл. машин | 23 | 10 | 15 | 0 | 11200
обслуживающ. машины | 23 | 10 | 16 | 0 | 11200
На един. | 23 | 10 | 17 | 0 | 11200
Всего | 23 | 10 | 18 | 0 | 11200
Материалы | 23 | 10 | 19 | 0 | 11200
Материалы | 23 | 10 | 20 | 0 | 11200
1 | 23 | 26 | 0 | 0 | 11202
ФЕР24-02-100-01 | 23 | 26 | 1 | 0 | 11202
Отключение и заглушка действующих стальных газопроводов, условный диаметр газопровода до 50 мм | 23 | 26 | 2 | 0 | 11202
10 отключений | 23 | 26 | 3 | 0 | 11202
0.1 | 23 | 26 | 4 | 0 | 11202
301.81 | 23 | 26 | 6 | 0 | 11202
344.46 | 23 | 26 | 7 | 0 | 11202
0 | 23 | 26 | 8 | 0 | 11202
29.16 | 23 | 26 | 9 | 0 | 11202
0 | 23 | 26 | 10 | 0 | 11202
255.94 | 23 | 26 | 18 | 0 | 11202
ИТОГО: | 23 | 13 | 0 | 0 | 11203
Наименование и значение множителей | 23 | 30 | 0 | 0 | 100
Значение | 23 | 30 | 1 | 0 | 100
Прямые | 23 | 30 | 3 | 0 | 100
Зарплата | 23 | 31 | 0 | 0 | 102
1 | 23 | 31 | 1 | 0 | 102
Машины и механизмы | 23 | 32 | 0 | 0 | 102
1 | 23 | 32 | 1 | 0 | 102
Материалы | 23 | 33 | 0 | 0 | 102
1 | 23 | 33 | 1 | 0 | 102
Итого по неучтенным материалам | 23 | 34 | 0 | 0 | 103
0 | 23 | 34 | 1 | 0 | 103
Итого по перевозке | 23 | 35 | 0 | 0 | 103
0 | 23 | 35 | 1 | 0 | 103
Итого по погрузке/разгрузке | 23 | 36 | 0 | 0 | 103
0 | 23 | 36 | 1 | 0 | 103
Итого | 23 | 37 | 0 | 0 | 103
0 | 23 | 37 | 1 | 0 | 103
Наружные сети водопровода, канализации, теплоснабжения, газопроводы (1) | 23 | 41 | 0 | 0 | 104
Накладные расходы | 23 | 42 | 0 | 0 | 102
1.105 | 23 | 42 | 1 | 0 | 102
Сметная прибыль | 23 | 43 | 0 | 0 | 102
0.6052 | 23 | 43 | 1 | 0 | 102
Итого Накладные расходы | 23 | 44 | 0 | 0 | 102
1 | 23 | 44 | 1 | 0 | 102
Итого Сметная прибыль | 23 | 45 | 0 | 0 | 102
1 | 23 | 45 | 1 | 0 | 102
Итого | 23 | 46 | 0 | 0 | 103
0 | 23 | 46 | 1 | 0 | 103
Индекс СМР | 23 | 47 | 0 | 0 | 102
4.82 | 23 | 47 | 1 | 0 | 102
Итого | 23 | 48 | 0 | 0 | 103
0 | 23 | 48 | 1 | 0 | 103
Пуск газа в газопроводы наружных сетей после выполнения ремонтных работ и при длине газопровода до 50м и диаметре труб от 50- 100 мм (на каждые дополнительные 50 м длины применять коэф. 0,2) - 840 м (п.п.5.3.47) | 23 | 62 | 0 | 0 | 101
7579.66 | 23 | 62 | 3 | 0 | 101
Итого | 23 | 63 | 0 | 0 | 103
0 | 23 | 63 | 1 | 0 | 103
НДС | 23 | 55 | 0 | 0 | 102
18% | 23 | 55 | 1 | 0 | 102
Итого | 23 | 56 | 0 | 0 | 103
0 | 23 | 56 | 1 | 0 | 103
СОСТАВИЛ | 23 | 15 | 0 | 0 | 2000
Инженер-сметчик филиала ОАО "Ивановооблгаз"-"Ивановогоргаз" | 23 | 15 | 1 | 0 | 2000
Перевезенцева Т.Н. | 23 | 15 | 2 | 0 | 2000
0 | 23 | 15 | 3 | 0 | 2000
0 | 23 | 15 | 4 | 0 | 2000
0 | 23 | 15 | 5 | 0 | 2000
Директор филиала ОАО "Ивановооблгаз"-"Ивановогоргаз" Красоткин А.Н. | 23 | 59 | 0 | 0 | 2004