## Дефектная ведомость
УТВЕРЖДАЮ
ВЕДОМОСТЬ ОБЪЕМОВ РАБОТ №
Ремонт кабинетов №№425, 423, 421, 419 в административном здании по адресу:
пр. Фр. Энгельса, д.1 (4 этаж)
МУ Управление делами администрации г. Иванова
№ пп | Наименование | Ед. изм. | Кол. | Примечание
1 | 2 | 3 | 4 | 5
Раздел 1. Общестроительные работы. Кабинет №425
Демонтаж
1 | Снятие обоев: простых и улучшенных | 100 м2 очищаемой поверхности | 0.36
2 | Разборка плинтусов: деревянных и из пластмассовых материалов | 100 м плинтуса | 0.15715
3 | Разборка покрытий полов: из линолеума и релина | 100 м2 покрытия | 0.1405
4 | Демонтаж: умывальников и раковин | 100 приборов | 0.01
5 | Демонтаж: сифонов | 100 приборов | 0.01
7 | Разборка деревянных заполнений проемов: оконных с подоконными досками | 100 м2 | 0.03765
8 | Разборка деревянных заполнений проемов: дверных и воротных | 100 м2 | 0.019
10 | Разборка трубопроводов из чугунных канализационных труб диаметром: 50 мм | 100 м трубопровода с фасонными частями | 0.02
11 | Разборка покрытий полов: из керамических плиток | 100 м2 покрытия | 0.003
12 | Смена жалюзийных решеток | 100 жалюзийных решеток | 0.01
общестроительные работы
13 | Устройство покрытий: из плит ГВЛ (прим) | 100 м2 покрытия | 0.1405
14 | Устройство покрытий: из линолеума на клее "Бустилат" | 100 м2 покрытия | 0.1405
15 | Линолеум полукоммерция | м2 | 14.33
16.1 | Устройство плинтусов поливинилхлоридных: на винтах самонарезающих | 100 м плинтуса | 0.15715
19 | Монтаж стальных плинтусов (порожек) | 100 м плинтуса | 0.01
20 | порожек | м | 1
21 | Устройство: подвесных потолков типа <Армстронг> по каркасу из оцинкованного профиля | 100 м2 поверхности облицовки | 0.1335
22 | Ремонт штукатурки внутренних стен по камню известковым раствором площадью отдельных мест: до 1 м2 толщиной слоя до 20 мм | 100 м2 отремонтированной поверхности | 0.01
23 | Сплошное выравнивание внутренних поверхностей (однослойное оштукатуривание)из сухих растворных смесей толщиной до 10 мм: стен | 100 м2 оштукатуриваемой поверхности | 0.4148
25 | Оклейка обоями стен по монолитной штукатурке и бетону: тиснеными и плотными | 100 м2 оклеиваемой и обиваемой поверхности | 0.4248
26 | обои | 10м2 | 4.885
27 | Окраска поливинилацетатными водоэмульсионными составами улучшенная: по сборным конструкциям стен, подготовленным под окраску | 100 м2 окрашиваемой поверхности | 0.4348
28 | Окраска масляными составами ранее окрашенных поверхностей радиаторов и ребристых труб отопления: за 2 раза | 100 м2 окрашиваемой поверхности | 0.02
29 | Устройство перегородок из гипсокартонных листов (ГКЛ) по системе "КНАУФ" с одинарным металлическим каркасом и однослойной обшивкой с обеих сторон (С 111): глухих | 100 м2 перегородок (за вычетом проемов) | 0.009
30 | Установка блоков в наружных и внутренних дверных проемах: в перегородках и деревянных нерубленых стенах, площадь проема до 3 м2 | 100 м2 проемов | 0.019
31 | Скобяные изделия | компл. | 1
32 | блоки дверные | шт | 1
33 | наличники | м | 5
34 | доборы | м | 5
35 | Обшивка стен ламинированной ДСП | 100 м2 обшивки стен (за вычетом проемов) | 0.025
36 | Плиты ламинированные ДСП | м2 | 0.025625
Окна
37 | Установка в жилых и общественных зданиях оконных блоков из ламинированных ПВХ профилей: поворотных (откидных, поворотно-откидных) с площадью проема более 2 м2 трехстворчатых, в том числе при наличии створок глухого остекления | 100 м2 проемов | 0.03765
38 | Блоки оконные из поливинилхлоридных ламинированных профилей с листовым стеклом и стеклопакетом одностворные ОПРСП9-9, площадью 0,75 м2 (ГОСТ 30 | м2 | 3.77
39 | Раскладки декоративные ламинированные (оконные переплеты) | м.п. | 3.4
40 | Установка подоконных досок из ПВХ: в каменных стенах толщиной свыше 0,51 м | 100 п. м | 0.022
41 | Доски подоконные ПВХ 550 мм белый | м | 2.2
42 | Смена обделок из листовой стали (поясков, сандриков, отливов, карнизов) шириной: до 0,4 м | 100 м | 0.02
43 | Отлив 225 мм белый | п.м. | 2
44 | Облицовка оконных и дверных откосов декоративным бумажно-слоистым пластиком или листами из синтетических материалов на клее | 100 м2 облицовки | 0.03
45 | Сэндвич-панель | м2 | 3.15
46 | пена монтажная | бал | 1
47 | Устройство декоративных уголков (прим.) | 100 м плинтуса | 0.06
48 | Уголок F-образный | м | 6.06
49 | Жидкий пластик | бал | 0.5
Раздел 1.1. Электрика
52 | Демонтаж осветительных приборов: выключателей, розеток | 100 шт. | 0.04
53 | Демонтаж осветительных приборов: светильников для люминесцентных ламп | 100 шт. | 0.04
54 | Шкаф (пульт) управления навесной, высота, ширина и глубина: до 600х600х350 мм | 1 шт. | 2
55 | Автомат одно-, двух-, трехполюсный, устанавливаемый на конструкции: на стене или колонне, на ток до 25 А | 1 шт. | 4
56 | Счетчики, устанавливаемые на готовом основании: трехфазные | 1 шт. | 1
57 | Светильник в подвесных потолках, устанавливаемый: на закладных деталях, количество ламп в светильнике до 4 | 100 шт. | 0.04
58 | Выключатель: одноклавишный утопленного типа при скрытой проводке | 100 шт. | 0.01
59 | Розетка штепсельная: утопленного типа при скрытой проводке | 100 шт. | 0.13
61 | Короба пластмассовые: шириной до 40 мм | 100 м | 0.58
62 | Кабель до 35 кВ в проложенных трубах, блоках и коробах, масса 1 м кабеля: до 1 кг | 100 м кабеля | 3.6925
63 | Кабель до 35 кВ в проложенных трубах, блоках и коробах, масса 1 м кабеля: до 3 кг | 100 м кабеля | 0.1525
65 | Щит ЩРН-48 | шт | 1
66 | Щит ЩУРН-3-30 | шт | 1
67 | Выключатель автоматический ВА 47-29 С25 3П | шт | 2
68 | Счетчик Меркурий 3 фазный | шт | 1
69 | Выключатель автоматический ВА 47-29 С16 1П | шт | 2
70 | УЗО АД-12М С16 | шт | 4
71 | Шина РЕи N | компл | 2
72 | Светильник люминесцентный ARS/S 4Х18 | шт | 4
73 | Лампа люминесцентная ЛБ-40 | шт | 16
74 | Стартер 220 В | шт | 16
75 | Выключатель двухклавишный на 2 модуля. Legrand | шт | 1
76 | Розетка силовая 2к+з, 2 модуля (белая) Legrand | шт | 4
77 | Розетка силовая 2к+з, 2 модуля (красная) Legrand | шт | 3
78 | Рамка и суппорт для К.К. универсал. на 2 модуля | шт | 3
79 | Рамка для коробок на 2 модуля. | шт | 3
80 | Вставка для модуля RJ-45 в короб | шт. | 3
81 | СКС "ExaLan+" Модуль RJ-45, тип KRONE (IDC 90) | шт. | 3
82 | Рамка для внутренней розетки 80х80 для вставок 45х45 | шт. | 7
83 | Кабель UTP, кат. 5e | м | 266.25
84 | Провод ВВГнгls 3Х2,5 | м | 70
85 | Провод ВВГнгls 3Х1,5 | м | 33
86 | Кабель ВВГ 5Х10 | м | 1.25
87 | Кабель ВВГ 5Х4 | м | 14
88 | Кабель-канал Legrand | м | 58
89 | Угол внешний на Кабель-канал | шт | 3
90 | Угол внутренний на Кабель-канал | шт | 4
91 | Угол плоский на Кабель-канал | шт | 2
92 | Заглушка на Кабель-канал | шт | 2
93 | Накладка на Кабель-канал | шт | 6
94 | джек RJ-45 | шт. | 3
95 | джек RJ-11 | шт | 3
Раздел 2. Общестроительные работы. Кабинет №423
Демонтаж
1 | Снятие обоев: простых и улучшенных | 100 м2 очищаемой поверхности | 0.355
2 | Разборка плинтусов: деревянных и из пластмассовых материалов | 100 м плинтуса | 0.147
3 | Разборка покрытий полов: из линолеума и релина | 100 м2 покрытия | 0.135
4 | Демонтаж: умывальников и раковин | 100 приборов | 0.01
5 | Демонтаж: сифонов | 100 приборов | 0.01
6 | Разборка трубопроводов из водогазопроводных труб диаметром: до 32 мм | 100 м трубопровода | 0.0125
7 | Разборка деревянных заполнений проемов: оконных с подоконными досками | 100 м2 | 0.03765
8 | Разборка деревянных заполнений проемов: дверных и воротных | 100 м2 | 0.019
11 | Разборка покрытий полов: из керамических плиток | 100 м2 покрытия | 0.003
12 | Смена жалюзийных решеток | 100 жалюзийных решеток | 0.01
общестроительные работы
13 | Устройство покрытий: из плит ГВЛ (прим) | 100 м2 покрытия | 0.135
14 | Устройство покрытий: из линолеума на клее "Бустилат" | 100 м2 покрытия | 0.135
15 | Линолеум полукоммерция | м2 | 13.77
16.1 | Устройство плинтусов поливинилхлоридных: на винтах самонарезающих | 100 м плинтуса | 0.147
19 | Монтаж стальных плинтусов (порожек) | 100 м плинтуса | 0.01
20 | порожек | м | 1
21 | Устройство: подвесных потолков типа <Армстронг> по каркасу из оцинкованного профиля | 100 м2 поверхности облицовки | 0.1335
22 | Ремонт штукатурки внутренних стен по камню известковым раствором площадью отдельных мест: до 1 м2 толщиной слоя до 20 мм | 100 м2 отремонтированной поверхности | 0.01
23 | Сплошное выравнивание внутренних поверхностей (однослойное оштукатуривание)из сухих растворных смесей толщиной до 10 мм: стен | 100 м2 оштукатуриваемой поверхности | 0.4
25 | Оклейка обоями стен по монолитной штукатурке и бетону: тиснеными и плотными | 100 м2 оклеиваемой и обиваемой поверхности | 0.41
26 | обои | 10м2 | 4.715
27 | Окраска поливинилацетатными водоэмульсионными составами улучшенная: по сборным конструкциям стен, подготовленным под окраску | 100 м2 окрашиваемой поверхности | 0.42
28 | Окраска масляными составами ранее окрашенных поверхностей радиаторов и ребристых труб отопления: за 2 раза | 100 м2 окрашиваемой поверхности | 0.02
29 | Устройство перегородок из гипсокартонных листов (ГКЛ) по системе "КНАУФ" с одинарным металлическим каркасом и однослойной обшивкой с обеих сторон (С 111): глухих | 100 м2 перегородок (за вычетом проемов) | 0.009
30 | Установка блоков в наружных и внутренних дверных проемах: в перегородках и деревянных нерубленых стенах, площадь проема до 3 м2 | 100 м2 проемов | 0.019
31 | Скобяные изделия | компл. | 1
32 | блоки дверные | шт | 1
33 | наличники | м | 5
34 | доборы | м | 5
35 | Обшивка стен ламинированной ДСП | 100 м2 обшивки стен (за вычетом проемов) | 0.025
36 | Плиты ламинированные ДСП | м2 | 0.025625
Окна
37 | Установка в жилых и общественных зданиях оконных блоков из ламинированных ПВХ профилей: поворотных (откидных, поворотно-откидных) с площадью проема более 2 м2 трехстворчатых, в том числе при наличии створок глухого остекления | 100 м2 проемов | 0.03765
38 | Блоки оконные из поливинилхлоридных ламинированных профилей с листовым стеклом и стеклопакетом одностворные ОПРСП9-9, площадью 0,75 м2 (ГОСТ 30 | м2 | 3.765
39 | Раскладки декоративные ламинированные (оконные переплеты) | м.п. | 3.25
40 | Установка подоконных досок из ПВХ: в каменных стенах толщиной свыше 0,51 м | 100 п. м | 0.022
41 | Доски подоконные ПВХ 550 мм белый | м | 2.2
42 | Смена обделок из листовой стали (поясков, сандриков, отливов, карнизов) шириной: до 0,4 м | 100 м | 0.02
43 | Отлив 225 мм белый | п.м. | 2
44 | Облицовка оконных и дверных откосов декоративным бумажно-слоистым пластиком или листами из синтетических материалов на клее | 100 м2 облицовки | 0.03
45 | Сэндвич-панель | м2 | 3.15
46 | пена монтажная | бал | 1
47 | Устройство декоративных уголков (прим.) | 100 м плинтуса | 0.06
48 | Уголок F-образный | м | 6.06
49 | Жидкий пластик | бал | 0.5
Раздел 2.1. Электрика
52 | Демонтаж осветительных приборов: выключателей, розеток | 100 шт. | 0.04
53 | Демонтаж осветительных приборов: светильников для люминесцентных ламп | 100 шт. | 0.04
57 | Светильник в подвесных потолках, устанавливаемый: на закладных деталях, количество ламп в светильнике до 4 | 100 шт. | 0.04
58 | Выключатель: одноклавишный утопленного типа при скрытой проводке | 100 шт. | 0.01
59 | Розетка штепсельная: утопленного типа при скрытой проводке | 100 шт. | 0.09
61 | Короба пластмассовые: шириной до 40 мм | 100 м | 0.16
62 | Кабель до 35 кВ в проложенных трубах, блоках и коробах, масса 1 м кабеля: до 1 кг | 100 м кабеля | 3.6025
72 | Светильник люминесцентный ARS/S 4Х18 | шт | 4
73 | Лампа люминесцентная ЛБ-40 | шт | 16
74 | Стартер 220 В | шт | 16
75 | Выключатель двухклавишный на 2 модуля. Legrand | шт | 1
76 | Розетка силовая 2к+з, 2 модуля (белая) Legrand | шт | 3
77 | Розетка силовая 2к+з, 2 модуля (красная) Legrand | шт | 2
78 | Рамка и суппорт для К.К. универсал. на 2 модуля | шт | 2
79 | Рамка для коробок на 2 модуля. | шт | 2
80 | Вставка для модуля RJ-45 в короб | шт. | 2
81 | СКС "ExaLan+" Модуль RJ-45, тип KRONE (IDC 90) | шт. | 2
82 | Рамка для внутренней розетки 80х80 для вставок 45х45 | шт. | 5
83 | Кабель UTP, кат. 5e | м | 266.25
84 | Провод ВВГнгls 3Х2,5 | м | 64
85 | Провод ВВГнгls 3Х1,5 | м | 30
88 | Кабель-канал Legrand | м | 16
89 | Угол внешний на Кабель-канал | шт | 2
90 | Угол внутренний на Кабель-канал | шт | 3
91 | Угол плоский на Кабель-канал | шт | 2
92 | Заглушка на Кабель-канал | шт | 2
93 | Накладка на Кабель-канал | шт | 6
94 | джек RJ-45 | шт. | 2
95 | джек RJ-11 | шт | 2
Раздел 3. Общестроительные работы. Кабинет №421
Демонтаж
1 | Снятие обоев: простых и улучшенных | 100 м2 очищаемой поверхности | 0.364
2 | Разборка плинтусов: деревянных и из пластмассовых материалов | 100 м плинтуса | 0.15715
3 | Разборка покрытий полов: из линолеума и релина | 100 м2 покрытия | 0.1405
4 | Демонтаж: умывальников и раковин | 100 приборов | 0.01
5 | Демонтаж: сифонов | 100 приборов | 0.01
6 | Разборка трубопроводов из водогазопроводных труб диаметром: до 32 мм | 100 м трубопровода | 0.0125
7 | Разборка деревянных заполнений проемов: оконных с подоконными досками | 100 м2 | 0.03765
8 | Разборка деревянных заполнений проемов: дверных и воротных | 100 м2 | 0.019
10 | Разборка трубопроводов из чугунных канализационных труб диаметром: 50 мм | 100 м трубопровода с фасонными частями | 0.02
11 | Разборка покрытий полов: из керамических плиток | 100 м2 покрытия | 0.003
12 | Смена жалюзийных решеток | 100 жалюзийных решеток | 0.01
общестроительные работы
13 | Устройство покрытий: из плит ГВЛ (прим) | 100 м2 покрытия | 0.145
14 | Устройство покрытий: из линолеума на клее "Бустилат" | 100 м2 покрытия | 0.145
15 | Линолеум полукоммерция | м2 | 14.79
16.1 | Устройство плинтусов поливинилхлоридных: на винтах самонарезающих | 100 м плинтуса | 0.14715
19 | Монтаж стальных плинтусов (порожек) | 100 м плинтуса | 0.02
20 | порожек | м | 2
21 | Устройство: подвесных потолков типа <Армстронг> по каркасу из оцинкованного профиля | 100 м2 поверхности облицовки | 0.137
22 | Ремонт штукатурки внутренних стен по камню известковым раствором площадью отдельных мест: до 1 м2 толщиной слоя до 20 мм | 100 м2 отремонтированной поверхности | 0.01
23 | Сплошное выравнивание внутренних поверхностей (однослойное оштукатуривание)из сухих растворных смесей толщиной до 10 мм: стен | 100 м2 оштукатуриваемой поверхности | 0.406
25 | Оклейка обоями стен по монолитной штукатурке и бетону: тиснеными и плотными | 100 м2 оклеиваемой и обиваемой поверхности | 0.416
26 | обои | 10м2 | 4.784
27 | Окраска поливинилацетатными водоэмульсионными составами улучшенная: по сборным конструкциям стен, подготовленным под окраску | 100 м2 окрашиваемой поверхности | 0.426
28 | Окраска масляными составами ранее окрашенных поверхностей радиаторов и ребристых труб отопления: за 2 раза | 100 м2 окрашиваемой поверхности | 0.02
29 | Устройство перегородок из гипсокартонных листов (ГКЛ) по системе "КНАУФ" с одинарным металлическим каркасом и однослойной обшивкой с обеих сторон (С 111): глухих | 100 м2 перегородок (за вычетом проемов) | 0.009
30 | Установка блоков в наружных и внутренних дверных проемах: в перегородках и деревянных нерубленых стенах, площадь проема до 3 м2 | 100 м2 проемов | 0.019
31 | Скобяные изделия | компл. | 1
32 | блоки дверные | шт | 1
33 | наличники | м | 5
34 | доборы | м | 5
35 | Обшивка стен ламинированной ДСП | 100 м2 обшивки стен (за вычетом проемов) | 0.025
36 | Плиты ламинированные ДСП | м2 | 0.025625
Окна
37 | Установка в жилых и общественных зданиях оконных блоков из ламинированных ПВХ профилей: поворотных (откидных, поворотно-откидных) с площадью проема более 2 м2 трехстворчатых, в том числе при наличии створок глухого остекления | 100 м2 проемов | 0.03765
38 | Блоки оконные из поливинилхлоридных ламинированных профилей с листовым стеклом и стеклопакетом одностворные ОПРСП9-9, площадью 0,75 м2 (ГОСТ 30 | м2 | 3.765
39 | Раскладки декоративные ламинированные (оконные переплеты) | м.п. | 3.25
40 | Установка подоконных досок из ПВХ: в каменных стенах толщиной свыше 0,51 м | 100 п. м | 0.022
41 | Доски подоконные ПВХ 550 мм белый | м | 2.2
42 | Смена обделок из листовой стали (поясков, сандриков, отливов, карнизов) шириной: до 0,4 м | 100 м | 0.02
43 | Отлив 225 мм белый | п.м. | 2
44 | Облицовка оконных и дверных откосов декоративным бумажно-слоистым пластиком или листами из синтетических материалов на клее | 100 м2 облицовки | 0.03
45 | Сэндвич-панель | м2 | 3.15
46 | пена монтажная | бал | 1
47 | Устройство декоративных уголков (прим.) | 100 м плинтуса | 0.06
48 | Уголок F-образный | м | 6.06
49 | Жидкий пластик | бал | 0.5
Раздел 3.1. Электрика
52 | Демонтаж осветительных приборов: выключателей, розеток | 100 шт. | 0.04
53 | Демонтаж осветительных приборов: светильников для люминесцентных ламп | 100 шт. | 0.04
57 | Светильник в подвесных потолках, устанавливаемый: на закладных деталях, количество ламп в светильнике до 4 | 100 шт. | 0.04
58 | Выключатель: одноклавишный утопленного типа при скрытой проводке | 100 шт. | 0.01
59 | Розетка штепсельная: утопленного типа при скрытой проводке | 100 шт. | 0.09
61 | Короба пластмассовые: шириной до 40 мм | 100 м | 0.16
62 | Кабель до 35 кВ в проложенных трубах, блоках и коробах, масса 1 м кабеля: до 1 кг | 100 м кабеля | 3.5125
72 | Светильник люминесцентный ARS/S 4Х18 | шт | 4
73 | Лампа люминесцентная ЛБ-40 | шт | 16
74 | Стартер 220 В | шт | 16
75 | Выключатель двухклавишный на 2 модуля. Legrand | шт | 1
76 | Розетка силовая 2к+з, 2 модуля (белая) Legrand | шт | 3
77 | Розетка силовая 2к+з, 2 модуля (красная) Legrand | шт | 2
78 | Рамка и суппорт для К.К. универсал. на 2 модуля | шт | 2
79 | Рамка для коробок на 2 модуля. | шт | 2
80 | Вставка для модуля RJ-45 в короб | шт. | 2
81 | СКС "ExaLan+" Модуль RJ-45, тип KRONE (IDC 90) | шт. | 2
82 | Рамка для внутренней розетки 80х80 для вставок 45х45 | шт. | 5
83 | Кабель UTP, кат. 5e | м | 266.25
84 | Провод ВВГнгls 3Х2,5 | м | 58
85 | Провод ВВГнгls 3Х1,5 | м | 27
88 | Кабель-канал Legrand | м | 16
89 | Угол внешний на Кабель-канал | шт | 3
90 | Угол внутренний на Кабель-канал | шт | 4
91 | Угол плоский на Кабель-канал | шт | 2
92 | Заглушка на Кабель-канал | шт | 2
93 | Накладка на Кабель-канал | шт | 6
94 | джек RJ-45 | шт. | 2
95 | джек RJ-11 | шт | 2
Раздел 4. Общестроительные работы. Кабинет №419
Демонтаж
1 | Снятие обоев: простых и улучшенных | 100 м2 очищаемой поверхности | 0.34
2 | Разборка плинтусов: деревянных и из пластмассовых материалов | 100 м плинтуса | 0.14
3 | Разборка покрытий полов: из линолеума и релина | 100 м2 покрытия | 0.12
4 | Демонтаж: умывальников и раковин | 100 приборов | 0.01
5 | Демонтаж: сифонов | 100 приборов | 0.01
7 | Разборка деревянных заполнений проемов: оконных с подоконными досками | 100 м2 | 0.032
8 | Разборка деревянных заполнений проемов: дверных и воротных | 100 м2 | 0.019
11 | Разборка покрытий полов: из керамических плиток | 100 м2 покрытия | 0.003
12 | Смена жалюзийных решеток | 100 жалюзийных решеток | 0.01
| Разборка деревянных перегородок: оштукатуренных двухслойных с изоляционной прокладкой или засыпкой | 100 м2 | 0.019
общестроительные работы
13 | Устройство покрытий: из плит ГВЛ (прим) | 100 м2 покрытия | 0.12
14 | Устройство покрытий: из линолеума на клее "Бустилат" | 100 м2 покрытия | 0.12
15 | Линолеум полукоммерция | м2 | 12.24
16.1 | Устройство плинтусов поливинилхлоридных: на винтах самонарезающих | 100 м плинтуса | 0.13
19 | Монтаж стальных плинтусов (порожек) | 100 м плинтуса | 0.02
20 | порожек | м | 2
21 | Устройство: подвесных потолков типа <Армстронг> по каркасу из оцинкованного профиля | 100 м2 поверхности облицовки | 0.109
22 | Ремонт штукатурки внутренних стен по камню известковым раствором площадью отдельных мест: до 1 м2 толщиной слоя до 20 мм | 100 м2 отремонтированной поверхности | 0.01
23 | Сплошное выравнивание внутренних поверхностей (однослойное оштукатуривание)из сухих растворных смесей толщиной до 10 мм: стен | 100 м2 оштукатуриваемой поверхности | 0.371
25 | Оклейка обоями стен по монолитной штукатурке и бетону: тиснеными и плотными | 100 м2 оклеиваемой и обиваемой поверхности | 0.381
26 | обои | 10м2 | 4.386
27 | Окраска поливинилацетатными водоэмульсионными составами улучшенная: по сборным конструкциям стен, подготовленным под окраску | 100 м2 окрашиваемой поверхности | 0.391
28 | Окраска масляными составами ранее окрашенных поверхностей радиаторов и ребристых труб отопления: за 2 раза | 100 м2 окрашиваемой поверхности | 0.02
29 | Устройство перегородок из гипсокартонных листов (ГКЛ) по системе "КНАУФ" с одинарным металлическим каркасом и однослойной обшивкой с обеих сторон (С 111): глухих | 100 м2 перегородок (за вычетом проемов) | 0.009
30 | Установка блоков в наружных и внутренних дверных проемах: в перегородках и деревянных нерубленых стенах, площадь проема до 3 м2 | 100 м2 проемов | 0.038
31 | Скобяные изделия | компл. | 2
32 | блоки дверные | шт | 2
33 | наличники | м | 10
34 | доборы | м | 10
35 | Обшивка стен ламинированной ДСП | 100 м2 обшивки стен (за вычетом проемов) | 0.025
36 | Плиты ламинированные ДСП | м2 | 0.025625
Окна
37 | Установка в жилых и общественных зданиях оконных блоков из ламинированных ПВХ профилей: поворотных (откидных, поворотно-откидных) с площадью проема более 2 м2 трехстворчатых, в том числе при наличии створок глухого остекления | 100 м2 проемов | 0.032
38 | Блоки оконные из поливинилхлоридных ламинированных профилей с листовым стеклом и стеклопакетом одностворные ОПРСП9-9, площадью 0,75 м2 (ГОСТ 30 | м2 | 3.2
39 | Раскладки декоративные ламинированные (оконные переплеты) | м.п. | 3.3
40 | Установка подоконных досок из ПВХ: в каменных стенах толщиной свыше 0,51 м | 100 п. м | 0.019
41 | Доски подоконные ПВХ 550 мм белый | м | 1.9
42 | Смена обделок из листовой стали (поясков, сандриков, отливов, карнизов) шириной: до 0,4 м | 100 м | 0.017
43 | Отлив 225 мм белый | п.м. | 1.7
44 | Облицовка оконных и дверных откосов декоративным бумажно-слоистым пластиком или листами из синтетических материалов на клее | 100 м2 облицовки | 0.028
45 | Сэндвич-панель | м2 | 2.94
46 | пена монтажная | бал | 1
47 | Устройство декоративных уголков (прим.) | 100 м плинтуса | 0.055
48 | Уголок F-образный | м | 5.56
49 | Жидкий пластик | бал | 0.5
Раздел 4.1. Электрика
52 | Демонтаж осветительных приборов: выключателей, розеток | 100 шт. | 0.04
53 | Демонтаж осветительных приборов: светильников для люминесцентных ламп | 100 шт. | 0.04
57 | Светильник в подвесных потолках, устанавливаемый: на закладных деталях, количество ламп в светильнике до 4 | 100 шт. | 0.04
58 | Выключатель: одноклавишный утопленного типа при скрытой проводке | 100 шт. | 0.01
59 | Розетка штепсельная: утопленного типа при скрытой проводке | 100 шт. | 0.09
61 | Короба пластмассовые: шириной до 40 мм | 100 м | 0.16
62 | Кабель до 35 кВ в проложенных трубах, блоках и коробах, масса 1 м кабеля: до 1 кг | 100 м кабеля | 3.4225
72 | Светильник люминесцентный ARS/S 4Х18 | шт | 4
73 | Лампа люминесцентная ЛБ-40 | шт | 16
74 | Стартер 220 В | шт | 16
75 | Выключатель двухклавишный на 2 модуля. Legrand | шт | 1
76 | Розетка силовая 2к+з, 2 модуля (белая) Legrand | шт | 3
77 | Розетка силовая 2к+з, 2 модуля (красная) Legrand | шт | 2
78 | Рамка и суппорт для К.К. универсал. на 2 модуля | шт | 2
79 | Рамка для коробок на 2 модуля. | шт | 2
80 | Вставка для модуля RJ-45 в короб | шт. | 2
81 | СКС "ExaLan+" Модуль RJ-45, тип KRONE (IDC 90) | шт. | 2
82 | Рамка для внутренней розетки 80х80 для вставок 45х45 | шт. | 5
83 | Кабель UTP, кат. 5e | м | 266.25
84 | Провод ВВГнгls 3Х2,5 | м | 52
85 | Провод ВВГнгls 3Х1,5 | м | 24
88 | Кабель-канал Legrand | м | 16
89 | Угол внешний на Кабель-канал | шт | 2
90 | Угол внутренний на Кабель-канал | шт | 3
91 | Угол плоский на Кабель-канал | шт | 2
92 | Заглушка на Кабель-канал | шт | 2
93 | Накладка на Кабель-канал | шт | 6
94 | джек RJ-45 | шт. | 2
95 | джек RJ-11 | шт | 2
Раздел 5. Мусор
50 | Мусор строительный с погрузкой вручную: погрузка | тонна | 0.69316
51 | Перевозка грузов автомобилями-самосвалами грузоподъемностью 10 т работающих вне карьера: расстояние перевозки 30 км; нормативное время пробега 1,92 час; класс груза 1 | 1 тонна | 0.69316
Раздел 6. Пусконаладка
96 | Выключатель однополюсный напряжением до 1 кВ: с электромагнитным, тепловым или комбинированным расцепителем | 1 шт. | 4
97 | Выключатель однополюсный напряжением до 1 кВ: с устройством защитного отключения | 1 шт. | 4
98 | Выключатель трехполюсный напряжением до 1 кВ с: электромагнитным, тепловым или комбинированным расцепителем, номинальный ток до 50 А | 1 шт. | 2
99 | Проверка наличия цепи между заземлителями и заземленными элементами | 100 точек | 28
100 | Замер полного сопротивления цепи "фаза-нуль" | 1 токоприемник | 10
101 | Измерение сопротивления изоляции мегаомметром: кабельных и других линий напряжением до 1 кВ, предназначенных для передачи электроэнергии к распределительным устройствам, щитам, шкафам, коммутационным аппаратам и электропотребителям | 1 линия | 10
Составил
Согласовано