## Дефектная ведомость
УТВЕРЖДАЮ
_____________________
ВЕДОМОСТЬ ОБЪЕМОВ РАБОТ №
Капитальный ремонт части помещений общеобразовательной школы №43 по адресу: г. Иваново, ул. Носова, д. 49
№ пп | Наименование | Ед. изм. | Кол. | Обоснование | Примечание
1 | 2 | 3 | 4 | 5 | 6
Раздел 1. СТЕНЫ
Первый этаж
1 | Кладка отдельных участков кирпичных стен и заделка проемов в кирпичных стенах при объеме кладки в одном месте: до 5 м3 | 1 м3 | 1,0834 2,65*0,12+1,78*0,43 | ФЕР46-02-007-01
2 | Пробивка проемов в конструкциях: из кирпича | 1 м3 | 0,2088 1,74*0,12 | ФЕР46-03-007-03
Раздел 2. ПЕРЕГОРОДКИ
Второй этаж
3 | Устройство перегородок из гипсокартонных листов (ГКЛ) по системе "КНАУФ" с одинарным металлическим каркасом и однослойной обшивкой с обеих сторон (С 111): с одним дверным проемом | 100 м2 перегородок (за вычетом проемов) | 0,671 67,1/100 | ФЕР10-05-001-02
4 | Профиль направляющий ПН-2 50/40/0,6 | м | -106 | ФССЦ-201-0786
5 | Профиль направляющий ПН-4 75/40/0,6 | м | 106 | ФССЦ-201-0793
6 | Профиль стоечный ПС-2 50/50/0,6 | м | -170.4 | ФССЦ-201-0805
7 | Профиль стоечный ПС-4 75/50/0,6 | м | 170.4 | ФССЦ-201-0807
Третий этаж
8 | Разборка кирпичных перегородок на отдельные кирпичи | 100 м2 перегородок | 1,941667 23,30/0,12/100 | ФЕРр55-5-1
9 | Устройство перегородок из гипсокартонных листов (ГКЛ) по системе "КНАУФ" с одинарным металлическим каркасом и однослойной обшивкой с обеих сторон (С 111): с одним дверным проемом | 100 м2 перегородок (за вычетом проемов) | 0,196 19,60/100 | ФЕР10-05-001-02
10 | Профиль направляющий ПН-2 50/40/0,6 | м | -30.97 | ФССЦ-201-0786
11 | Профиль направляющий ПН-4 75/40/0,6 | м | 30.97 | ФССЦ-201-0793
12 | Профиль стоечный ПС-2 50/50/0,6 | м | -49.78 | ФССЦ-201-0805
13 | Профиль стоечный ПС-4 75/50/0,6 | м | 49.78 | ФССЦ-201-0807
Раздел 3. ЛЕСТНИЦЫ
Первый этаж
14 | Разборка металлических лестничных решеток при весе одного метра решетки: до 60 кг | 100 м решетки | 0,053 5,3/100 | ФЕРр59-3-1
15 | Устройство металлических ограждений: без поручней | 100 м ограждения | 0,053 5,3/100 | ФЕР07-05-016-04
16 | Ограждения лестничных проемов, лестничные марши, пожарные лестницы | т | -0.1108 | ФССЦ-201-0650
17 | Ограждения лестничных проемов, лестничные марши Ц=5700/1,18/5,36*1,05 | м.п | 5.3 | прайс Перила Главснаб
Второй этаж
18 | Разборка металлических лестничных решеток при весе одного метра решетки: до 60 кг | 100 м решетки | 0,0625 6,25/100 | ФЕРр59-3-1
19 | Устройство металлических ограждений: без поручней | 100 м ограждения | 0,0625 6,25/100 | ФЕР07-05-016-04
20 | Ограждения лестничных проемов, лестничные марши, пожарные лестницы | т | -0.1306 | ФССЦ-201-0650
21 | Ограждения лестничных проемов, лестничные марши Ц=5700/1,18/5,36*1,05 | м.п | 6.25 | прайс Перила Главснаб
Третий этаж
22 | Разборка металлических лестничных решеток при весе одного метра решетки: до 60 кг | 100 м решетки | 0,032 3,2/100 | ФЕРр59-3-1
23 | Устройство металлических ограждений: без поручней | 100 м ограждения | 0,032 3,2/100 | ФЕР07-05-016-04
24 | Ограждения лестничных проемов, лестничные марши, пожарные лестницы | т | -0.06688 | ФССЦ-201-0650
25 | Ограждения лестничных проемов, лестничные марши Ц=5700/1,18/5,36*1,05 | м.п | 3.2 | прайс Перила Главснаб
Раздел 4. ЗЕРКАЛА
Второй этаж
26 | Установка зеркал на стены | 10 шт. | 1 10/10 | ФЕР17-01-002-04
27 | Гарнитура туалетная: вешалки трехрожковые стальные с гальванопокрытием 285х80х25 мм | шт. | -10 | ФССЦ-301-1528
28 | Зеркало 2060х1050 Ц=2473,44/1,18/5,36*1,05 | шт | 10 | прайс РУСВИТРИНА
Раздел 5. БАЛЕТНЫЙ СТАНОК
Второй этаж
29 | Устройство металлических ограждений: без поручней | 100 м ограждения | 0,1751 17,51/100 | ФЕР07-05-016-04
30 | Ограждения лестничных проемов, лестничные марши, пожарные лестницы | т | -0.366 | ФССЦ-201-0650
31 | Кронштейн Ц=700/1,18/5,36*1,05 | шт | 10 | прайс Все для спорта
32 | Жердь стальная 50 мм хромированная труба L2м Ц=1600/2/1,18/5,36*1,05 | м | 17.51 | прайс Все для спорта
Раздел 6. РАКОВИНЫ
Первый этаж
33 | Демонтаж: умывальников и раковин | 100 приборов | 0,01 1/100 | ФЕРр65-4-1
Раздел 7. ОКНА
Первый этаж
34 | Снятие оконных переплетов: остекленных | 100 м2 оконных переплетов | 1,7058 (1,53*1,9*9+1,6*1,9*18+2,19*0,9*2)*2/100+0,93/100 | ФЕРр56-2-2
35 | Демонтаж оконных коробок: в каменных стенах с отбивкой штукатурки в откосах | 100 коробок | 0,3 (23+4+2+1)/100 | ФЕРр56-1-1
36 | Снятие подоконных досок: деревянных в каменных зданиях | 100 м2 | 0,164325 (1,53*9+1,6*18+2,19*2)*0,35/100 | ФЕРр56-3-2
37 | Установка в жилых и общественных зданиях оконных блоков из ПВХ профилей: поворотных (откидных, поворотно-откидных) с площадью проема до 2 м2 трехстворчатых, в том числе при наличии створок глухого остекления-ОК3 | 100 м2 проемов | 0,03942 2,19*0,9*2/100 | ФЕР10-01-034-07
38 | Блок оконный пластиковый трехстворчатый, с поворотными створками, двухкамерным стеклопакетом (32 мм), площадью до 2 м2 | м2 | -3.942 | ФССЦ-203-1063
39 | Блоки оконные из поливинилхлоридных профилей с листовым стеклом и стеклопакетом ОК3 Ц=7600/1,18/5,36*1,05 | м2 | 3,942 2,19*0,9*2 | прайс VEKA
40 | Установка в жилых и общественных зданиях оконных блоков из ПВХ профилей: поворотных (откидных, поворотно-откидных) с площадью проема более 2 м2 трехстворчатых, в том числе при наличии створок глухого остекления-ОК1,ОК2 | 100 м2 проемов | 0,80883 (1,53*1,9*9+1,6*1,9*18)/100 | ФЕР10-01-034-08
41 | Блок оконный пластиковый трехстворчатый, с поворотно-откидной створкой, однокамерным стеклопакетом (24 мм), площадью более 3,5 м2 | м2 | -80.88 | ФССЦ-203-1073
42 | Блоки оконные из поливинилхлоридных профилей с листовым стеклом и стеклопакетом ОК1,ОК2 Ц=7600/1,18/5,36*1,05 | м2 | 80,883 1,53*1,9*9+1,6*1,9*18 | прайс VEKA
43 | Установка подоконных досок из ПВХ: в каменных стенах толщиной свыше 0,51 м | 100 п.м | 0,4695 (1,53*9+1,6*18+2,19*2)/100 | ФЕР10-01-035-03
44 | Доски подоконные ПВХ, шириной 500 мм | м | 46.95 | ФССЦ-101-2911
Второй этаж
45 | Снятие оконных переплетов: остекленных | 100 м2 оконных переплетов | 1,88214 (1,53*1,9*1+1,6*1,9*30)*2/100 | ФЕРр56-2-2
46 | Демонтаж оконных коробок: в каменных стенах с отбивкой штукатурки в откосах | 100 коробок | 0,31 31/100 | ФЕРр56-1-1
47 | Снятие подоконных досок: деревянных в каменных зданиях | 100 м2 | 0,173355 (1,53*1+1,6*30)*0,35/100 | ФЕРр56-3-2
48 | Установка в жилых и общественных зданиях оконных блоков из ПВХ профилей: поворотных (откидных, поворотно-откидных) с площадью проема более 2 м2 трехстворчатых, в том числе при наличии створок глухого остекления | 100 м2 проемов | 0,94107 (1,53*1,9*1+1,6*1,9*30)/100 | ФЕР10-01-034-08
49 | Блок оконный пластиковый трехстворчатый, с поворотно-откидной створкой, однокамерным стеклопакетом (24 мм), площадью более 3,5 м2 | м2 | -94.11 | ФССЦ-203-1073
50 | Блоки оконные из поливинилхлоридных профилей с листовым стеклом и стеклопакетом ОК1,ОК2 Ц=7600/1,18/5,36*1,05 | м2 | 94,107 1,53*1,9*1+1,6*1,9*30 | прайс VEKA
51 | Установка подоконных досок из ПВХ: в каменных стенах толщиной свыше 0,51 м | 100 п.м | 0,4953 (1,53*1+1,6*30)/100 | ФЕР10-01-035-03
52 | Доски подоконные ПВХ, шириной 500 мм | м | 49.53 | ФССЦ-101-2911
Третий этаж
53 | Снятие оконных переплетов: остекленных | 100 м2 оконных переплетов | 2,11452 (1,59*3,4*1+1,6*1,9*33)*2/100 | ФЕРр56-2-2
54 | Демонтаж оконных коробок: в каменных стенах с отбивкой штукатурки в откосах | 100 коробок | 0,34 34/100 | ФЕРр56-1-1
55 | Снятие подоконных досок: деревянных в каменных зданиях | 100 м2 | 0,190365 (1,59*1+1,6*33)*0,35/100 | ФЕРр56-3-2
56 | Установка в жилых и общественных зданиях оконных блоков из ПВХ профилей: поворотных (откидных, поворотно-откидных) с площадью проема более 2 м2 трехстворчатых, в том числе при наличии створок глухого остекления | 100 м2 проемов | 1,05726 (1,59*3,4*1+1,6*1,9*33)/100 | ФЕР10-01-034-08
57 | Блок оконный пластиковый трехстворчатый, с поворотно-откидной створкой, однокамерным стеклопакетом (24 мм), площадью более 3,5 м2 | м2 | -105.7 | ФССЦ-203-1073
58 | Блоки оконные из поливинилхлоридных профилей с листовым стеклом и стеклопакетом ОК2 Ц=7600/1,18/5,36*1,05 | м2 | 100,32 1,6*1,9*33 | прайс VEKA
59 | Блоки оконные из поливинилхлоридных профилей с листовым стеклом и стеклопакетом ОК1 Ц=4200/1,18/5,36*1,05 | м2 | 5,406 1,59*3,4*1 | прайс VEKA
60 | Установка подоконных досок из ПВХ: в каменных стенах толщиной свыше 0,51 м | 100 п.м | 0,5439 (1,59*1+1,6*33)/100 | ФЕР10-01-035-03
61 | Доски подоконные ПВХ, шириной 500 мм | м | 54.39 | ФССЦ-101-2911
Раздел 8. ДВЕРИ
Первый этаж
62 | Снятие дверных полотен | 100 м2 дверных полотен | 0,22827 (0,93*2,1*3+0,83*2,1*2+0,97*2,1*2+0,85*2,1*1+0,87*2,1*1+0,84*2,1*1+1*2,1*1+0,92*2,1*1)/100 | ФЕРр56-10-1
63 | Демонтаж дверных коробок: в каменных стенах с отбивкой штукатурки в откосах | 100 коробок | 0,12 12/100 | ФЕРр56-9-1
64 | Демонтаж металличемкого дверного блока | 100 м2 проемов | 0,077724 (1,45*2,54*1+1,61*2,54*1)/100 | ФЕР10-04-013-02
65 | Установка металлических дверных блоков в готовые проемы | 1 м2 проема | 7,7724 1,45*2,54*1+1,61*2,54*1 | ФЕР09-04-012-01
66 | Дверной блок стальной ДИ11 1450-2540 Ц=3373,02/1,18/5,36*1,05 | м2 | 3,683 1,45*2,54*1 | прайс НПО ПУЛЬС
67 | Дверной блок стальной ДИ12 1610-2540 Ц=3373,02/1,18/5,36*1,05 | м2 | 4,0894 1,61*2,54*1 | прайс НПО ПУЛЬС
68 | Установка блоков из ПВХ в наружных и внутренних дверных проемах: в каменных стенах площадью проема более 3 м2 | 100 м2 проемов | 0,229916 (1,39*2,34*1+0,93*2,1*2+0,83*2,1*1+0,85*2,1*1+0,87*2,1*1+0,84*2,1*1+1,45*2,54*1+2,15*2,34*1)/100 | ФЕР10-01-047-02
69 | Установка блоков из ПВХ в наружных и внутренних дверных проемах: в перегородках и деревянных нерубленных стенах площадью проема до 3 м2 | 100 м2 проемов | 0,11802 (0,93*2,1*1+0,83*2,1*1+0,97*2,1*2+1*2,1*1+0,92*2,1*1)/100 | ФЕР10-01-047-04
Второй этаж
70 | Снятие дверных полотен | 100 м2 дверных полотен | 0,268144 (1,25*2,39*1+1,34*2,39*2+1,37*2,34*1+1,41*2,35*1+0,86*1,97*1+0,82*2,01*2+0,81*2*1+0,75*2*1+0,94*2,97*1)/100 | ФЕРр56-10-1
71 | Демонтаж дверных коробок: в каменных стенах с отбивкой штукатурки в откосах | 100 коробок | 0,1 (6+4)/100 | ФЕРр56-9-1
72 | Установка блоков из ПВХ в наружных и внутренних дверных проемах: в каменных стенах площадью проема более 3 м2 | 100 м2 проемов | 0,180012 (1,34*2,39*2+1,37*2,34*1+1,31*2,39*1+1,41*2,35*1+0,94*2,07*1)/100 | ФЕР10-01-047-02
73 | Установка блоков из ПВХ в наружных и внутренних дверных проемах: в перегородках и деревянных нерубленных стенах площадью проема до 3 м2 | 100 м2 проемов | 0,110981 (1,25*2,39*1+0,86*1,97*1+0,82*2,01*2+0,81*2*1+0,75*2*1)/100 | ФЕР10-01-047-04
Третий этаж
74 | Снятие дверных полотен | 100 м2 дверных полотен | 0,113798 (0,75*2,05*2+0,88*2,05*1+1,34*2,39*1+1,38*2,39*1)/100 | ФЕРр56-10-1
75 | Демонтаж дверных коробок: в каменных стенах с отбивкой штукатурки в откосах | 100 коробок | 0,05 (3+2)/100 | ФЕРр56-9-1
76 | Установка блоков из ПВХ в наружных и внутренних дверных проемах: в каменных стенах площадью проема более 3 м2 | 100 м2 проемов | 0,065008 (1,34*2,39*1+1,38*2,39*1)/100 | ФЕР10-01-047-02
77 | Установка блоков из ПВХ в наружных и внутренних дверных проемах: в перегородках и деревянных нерубленных стенах площадью проема до 3 м2 | 100 м2 проемов | 0,06683 (0,75*2,05*2+0,88*2,05*2)/100 | ФЕР10-01-047-04
Раздел 9. ПОЛЫ
78 | Разборка плинтусов: деревянных и из пластмассовых материалов | 100 м плинтуса | 2,4875 248,75/100 | ФЕРр57-3-1
79 | Устройство плинтусов поливинилхлоридных: на винтах самонарезающих | 100 м плинтуса | 1,9337 193,37/100 | ФЕР11-01-040-03
Первый этаж
80 | Разборка покрытий полов: из керамических плиток | 100 м2 покрытия | 0,649 64,90/100 | ФЕРр57-2-3
81 | Устройство стяжек: цементных толщиной 20 мм | 100 м2 стяжки | 0,649 64,9/100 | ФЕР11-01-011-01
82 | Устройство покрытий на растворе из сухой смеси с приготовлением раствора в построечных условиях из плиток: гладких неглазурованных керамических для полов одноцветных | 100 м2 покрытия | 0,649 64,9/100 | ФЕР11-01-027-06
83 | Устройство стяжек: цементных толщиной 20 мм | 100 м2 стяжки | 0,1582 15,82/100 | ФЕР11-01-011-01
84 | Окраска огрунтованных бетонных и оштукатуренных поверхностей: эмалью "Эповин" | 100 м2 окрашиваемой поверхности | 0,1582 15,82/100 | ФЕР13-03-003-22
Второй этаж
85 | Разборка покрытий полов: из линолеума и релина | 100 м2 покрытия | 1,246 124,6/100 | ФЕРр57-2-1
86 | Разборка покрытий полов: из керамических плиток | 100 м2 покрытия | 0,073 7,3/100 | ФЕРр57-2-3
87 | Устройство покрытий: из линолеума на клее КН-2 | 100 м2 покрытия | 1,246 124,6/100 | ФЕР11-01-036-02
88 | Линолеум поливинилхлоридный многослойный и однослойный без подосновы марки М, толщиной 2,1 мм | м2 | -127.1 | ФССЦ-101-0544
89 | Линолеум полукоммерческий гетерогенный "TARKETT SYNERGY" (толщина 4,2 мм, толщина защитного слоя 0,7 мм, класс 33) | м2 | 127.1 | ФССЦ-101-4210
90 | Устройство стяжек: цементных толщиной 20 мм | 100 м2 стяжки | 1,319 (7,3+124,6)/100 | ФЕР11-01-011-01
91 | Устройство покрытий на растворе из сухой смеси с приготовлением раствора в построечных условиях из плиток: гладких неглазурованных керамических для полов одноцветных | 100 м2 покрытия | 0,073 7,3/100 | ФЕР11-01-027-06
Третий этаж
92 | Разборка покрытий полов: из линолеума и релина | 100 м2 покрытия | 1,859 185,9/100 | ФЕРр57-2-1
93 | Разборка покрытий полов: из керамических плиток | 100 м2 покрытия | 0,073 7,3/100 | ФЕРр57-2-3
94 | Устройство покрытий: из линолеума на клее КН-2 | 100 м2 покрытия | 1,859 185,9/100 | ФЕР11-01-036-02
95 | Линолеум поливинилхлоридный многослойный и однослойный без подосновы марки М, толщиной 2,1 мм | м2 | -189.6 | ФССЦ-101-0544
96 | Линолеум полукоммерческий гетерогенный "TARKETT SYNERGY" (толщина 4,2 мм, толщина защитного слоя 0,7 мм, класс 33) | м2 | 189.6 | ФССЦ-101-4210
97 | Устройство стяжек: цементных толщиной 20 мм | 100 м2 стяжки | 1,932 (7,3+185,9)/100 | ФЕР11-01-011-01
98 | Устройство покрытий на растворе из сухой смеси с приготовлением раствора в построечных условиях из плиток: гладких неглазурованных керамических для полов одноцветных | 100 м2 покрытия | 0,073 7,3/100 | ФЕР11-01-027-06
Раздел 10. ВНУТРЕННЯЯ ОТДЕЛКА
ПЕРВЫЙ ЭТАЖ
Потолок
99 | Окрашивание водоэмульсионными составами поверхностей потолков, ранее окрашенных: известковой или клеевой краской, с расчисткой старой краски более 35% | 100 м2 окрашиваемой поверхности | 1,336 (106,8+26,8)/100 | ФЕРр62-17-1
100 | Краска водоэмульсионная ВЭАК-1180 | т | -0.09486 | ФССЦ-101-1959
101 | Краска акриловая ОПТИМИСТ водно-дисперсионная | т | 0.09486 | ФССЦ-101-3514
Стены
102 | Ремонт штукатурки внутренних стен по камню и бетону цементно-известковым раствором, площадью отдельных мест: до 1 м2 толщиной слоя до 20 мм | 100 м2 отремонтированной поверхности | 1,492 149,2/100 | ФЕРр61-2-7
103 | Окрашивание водоэмульсионными составами поверхностей стен, ранее окрашенных: масляной краской с расчисткой старой краски более 35% | 100 м2 окрашиваемой поверхности | 4,628 (313,6+149,2)/100 | ФЕРр62-16-5
104 | Краска водоэмульсионная ВЭАК-1180 | т | -0.3286 | ФССЦ-101-1959
105 | Краска акриловая ОПТИМИСТ водно-дисперсионная | т | 0.3286 | ФССЦ-101-3514
ВТОРОЙ ЭТАЖ
Потолок
106 | Окрашивание водоэмульсионными составами поверхностей потолков, ранее окрашенных: известковой или клеевой краской, с расчисткой старой краски более 35% | 100 м2 окрашиваемой поверхности | 2,288 228,8/100 | ФЕРр62-17-1
107 | Краска водоэмульсионная ВЭАК-1180 | т | -0.1624 | ФССЦ-101-1959
108 | Краска акриловая ОПТИМИСТ водно-дисперсионная | т | 0.1624 | ФССЦ-101-3514
Стены
109 | Окрашивание водоэмульсионными составами поверхностей стен, ранее окрашенных: масляной краской с расчисткой старой краски более 35% | 100 м2 окрашиваемой поверхности | 4,2815 428,15/100 | ФЕРр62-16-5
110 | Краска водоэмульсионная ВЭАК-1180 | т | -0.304 | ФССЦ-101-1959
111 | Краска акриловая ОПТИМИСТ водно-дисперсионная | т | 0.304 | ФССЦ-101-3514
ТРЕТИЙ ЭТАЖ
Потолок
112 | Устройство: подвесных потолков типа <Армстронг> по каркасу из оцинкованного профиля | 100 м2 поверхности облицовки | 1,859 185,9/100 | ФЕР15-01-047-15
113 | Окрашивание водоэмульсионными составами поверхностей потолков, ранее окрашенных: известковой или клеевой краской, с расчисткой старой краски более 35% | 100 м2 окрашиваемой поверхности | 0,208 20,8/100 | ФЕРр62-17-1
114 | Краска водоэмульсионная ВЭАК-1180 | т | -0.01477 | ФССЦ-101-1959
115 | Краска акриловая ОПТИМИСТ водно-дисперсионная | т | 0.01477 | ФССЦ-101-3514
Стены
116 | Окрашивание водоэмульсионными составами поверхностей стен, ранее окрашенных: масляной краской с расчисткой старой краски более 35% | 100 м2 окрашиваемой поверхности | 3,478 347,8/100 | ФЕРр62-16-5
117 | Краска водоэмульсионная ВЭАК-1180 | т | -0.2469 | ФССЦ-101-1959
118 | Краска акриловая ОПТИМИСТ водно-дисперсионная | т | 0.2469 | ФССЦ-101-3514
Раздел 11. НАРУЖНАЯ ОТДЕЛКА
ПЕРВЫЙ ЭТАЖ
Литер Б (Снаружи)
119 | Улучшенная штукатурка фасадов цементно-известковым раствором по камню: стен | 100 м2 оштукатуриваемой поверхности | 0,561 56,1/100 | ФЕР15-02-001-01
120 | Окраска фасадов акриловыми составами: с лесов краскопультами с подготовкой поверхности | 100 м2 окрашиваемой поверхности | 0,561 56,1/100 | ФЕР15-04-019-06
Раздел 12. ОТВОЗКА МУСОРА
121 | Погрузочные работы при автомобильных перевозках: Мусор строительный с погрузкой вручную | 1 т груза | 84 | ФССЦпг01-01-01-041
122 | Перевозка грузов автомобилями-самосвалами грузоподъемностью 10 т, работающих вне карьера, на расстояние: до 10 км I класс груза | 1 т груза | 84 | ФССЦпг03-21-01-010
Составил: ___________________________Молодова С.Н.
(должность, подпись, расшифровка)