## Локальная смета 2
СОГЛАСОВАНО | [10 empty] | УТВЕРЖДАЮ
_________________________ | [10 empty] | ________________________
"____" __________________ 2011 год | [10 empty] | "____" __________________2011 год
ФОРМА № 4
Наименование стройки - МУЗ "1-я ГКБ" (корпус № 8)
Объект Г. Иваново, ул. Парижской Коммуны, д. 5
ЛОКАЛЬНАЯ СМЕТА № 1
на замену деревянных оконных блоков на блоки из ПВХ-профиля
Основание | [8 empty] | Сметная стоимость - |  |  |  |  | 1092,721 тыс.руб
Чертежи № | [8 empty] | Нормативная трудоемкость - |  |  |  |  | 1026,03 чел-ч
[9 empty] | Сметная заработная плата - |  |  |  |  | 8,977 тыс.руб
Составлена в ценах Января 2000 г.
№ п/п | Шифр и номер позиции норматива | Наименование работ и затрат | Количество | Стоимость на единицу, руб |  |  |  | Общая стоимость, руб. | [7 empty] | Затраты труда рабочих, чел.-ч. не занят. обсл. машин
|  |  |  | Всего | Экспл. машин |  | Материалы | Всего |  | Основной зарплаты |  | Экспл. машин |  |  | Материалы | обслуживающ. машины
ед. изм.
|  |  |  | Основной зарплаты | В т.ч. зарплаты | [6 empty] | В т.ч. зарплаты |  |  |  | На един. |  | Всего
№1 <Нет раздела>
1 | 2 | 3 | 4 | 5 | 6 |  | 7 | 8 |  | 9 |  | 10 |  |  | 11 | 12 |  | 13
1 | ФЕР46-04-012-01 | Разборка деревянных заполнений проемов оконных с подоконными досками | 1.5609 | 1767.24 | 241.95 |  | 0 | 2758.48 |  | 2380.83 |  | 377.66 |  |  | 0 | 188.54 |  | 294.2921
| (0) |  | 100 м2 | 1525.29 | 89.78 | [6 empty] | 140.14 |  |  |  | 7.74 |  | 12.0814
2 | ФЕРр58-20-01 | Смена обделок из листовой стали (поясков, сандриков, отливов, карнизов) шириной до 0,4 м | 0.5945 | 407.132 | 5.99 |  | 47.912 | 242.04 |  | 210 |  | 3.56 |  |  | 28.48 | 41.41 |  | 24.6182
| (0) |  | 100 м | 353.23 | 0.93 | [6 empty] | 0.55 |  |  |  | 0.08 |  | 0.04756
2.1 | 509-9900 | Строительный мусор | 0.13317 |  | 0.224 |  | 0 | [7 empty] | 0
т
3 |  | пена Макрофлекс | 10 |  | 0 |  | 34.15 | [7 empty] | 341.5
шт.
4 |  | Отливы оцинкованные с полимерным покрытием | 59.45 |  | 0 |  | 62 | [7 empty] | 3685.9
м
5 |  | Заглушки к отливам | 80 |  | 0 |  | 6.01 | [7 empty] | 480.8
шт.
6 | ФЕР10-01-034-06 | Установка в жилых и общественных зданиях оконных блоков из ПВХ профилей поворотных (откидных, поворотно-откидных) с площадью проема более 2 м2 двухстворчатых | 0.7503 | 10669.74 | 613.83 |  | 8298.35 | 8005.51 |  | 1318.7 |  | 460.56 |  |  | 6226.25 | 201.0936 |  | 150.8805
| (0) МДС38.пр.3.1; МДС38 п.3.4 | ЗП=1273,59*1,2*1,15; ЭММ=409,22*1,2*1,25; ЗПм=7,66*1,2*1,25; ТЗТ=145,72*1,2*1,15; ТЗТм=0,66*1,2*1,25 | 100 м2 проемов | 1757.56 | 11.49 | [6 empty] | 8.62 |  |  |  | 0.99 |  | 0.7428
6.1 |  | Блок оконный пластиковый двустворчатый, г лухой и поворотно-откидной створкой , двухкамерным стеклопакетом (32 мм), площадью до 3 м2 ламинированный | 75.03 |  | 100 |  | 723.64 | [7 empty] | 54294.71
м2
7 | ФЕР10-01-034-08 | Установка в жилых и общественных зданиях оконных блоков из ПВХ профилей поворотных (откидных, поворотно-откидных) с площадью проема более 2 м2 трехстворчатых, в том числе при наличии створок глухого остекления | 0.8106 | 10968.76 | 620.69 |  | 8549.02 | 8891.28 |  | 1458.31 |  | 503.13 |  |  | 6929.84 | 205.8408 |  | 166.8545
| (0) МДС38.пр.3.1; МДС38 п.3.4 | ЗП=1303,66*1,2*1,15; ЭММ=413,79*1,2*1,25; ЗПм=7,66*1,2*1,25; ТЗТ=149,16*1,2*1,15; ТЗТм=0,66*1,2*1,25 | 100 м2 проемов | 1799.05 | 11.49 | [6 empty] | 9.31 |  |  |  | 0.99 |  | 0.80249
7.1 | прайс-лист | Блок оконный пластиковый трехстворчатый с поворотно-откидной створкой , двухкамерным стеклопакетом (32 мм), площадью более 3 м2 ламинированный | 81.06 |  | 100 |  | 723.64 | [7 empty] | 58658.26
м2
8 | ФЕР10-01-035-01 | Установка подоконных досок из ПВХ в каменных стенах толщиной до 0,51 м | 0.5945 | 4263.14 | 21.5 |  | 3992.2 | 2534.44 |  | 148.29 |  | 12.78 |  |  | 2373.36 | 29.2422 |  | 17.3845
| (0) МДС38.пр.3.1; МДС38 п.3.4 | ЗП=180,75*1,2*1,15; ЭММ=14,33*1,2*1,25; ЗПм=0,46*1,2*1,25; ТЗТ=21,19*1,2*1,15; ТЗТм=0,04*1,2*1,25 | 100 п. м | 249.44 | 0.69 | [6 empty] | 0.41 |  |  |  | 0.06 |  | 0.03567
8.1 | 101-9138 | Доски подоконные ПВХ | 59.45 |  | 100 |  | 77.2 | [7 empty] | 4589.54
м
9 |  | Заглушки к подоконникам | 80 |  | 0 |  | 6.01 | [7 empty] | 480.8
шт.
10 | ФЕР15-01-050-04 | Облицовка оконных и дверных откосов декоративным бумажно-слоистым пластиком или листами из синтетических материалов на клее | 1.3998 | 2655.77 | 69.5 |  | 477.37 | 3717.55 |  | 2952.04 |  | 97.29 |  |  | 668.22 | 229.7286 |  | 321.5741
| (0) МДС38.пр.3.1; МДС38 п.3.4 | ЗП=1528,19*1,2*1,15; ЭММ=46,33*1,2*1,25; ЗПм=0,93*1,2*1,25; ТЗТ=166,47*1,2*1,15; ТЗТм=0,08*1,2*1,25 | 100 м2 облицовки | 2108.9 | 1.4 | [6 empty] | 1.96 |  |  |  | 0.12 |  | 0.16798
11 |  | Сэндвич-панель | 146.98 |  | 0 |  | 45 | [7 empty] | 6614.1
м2
12 |  | Жидкий пластик | 31 |  | 0 |  | 25 | [7 empty] | 775
шт.
13 | ФЕР11-01-040-01 | Устройство декоративных уголков | 2.6689 | 168.06 | 3.93 |  | 43.05 | 448.54 |  | 323.15 |  | 10.49 |  |  | 114.9 | 12.4062 |  | 33.1109
| (0) МДС38.пр.3.1; МДС38 п.3.4 | ЗП=87,74*1,2*1,15; ЭММ=2,62*1,2*1,25; ЗПм=0*1,2*1,25; ТЗТ=8,99*1,2*1,15; ТЗТм=0*1,2*1,25 | 100 м плинтуса | 121.08 | 0 | [6 empty] | 0 |  |  |  | 0 |  | 0
14 |  | Уголок F- образный | 269.5589 |  | 0 |  | 6.9 | [7 empty] | 1859.96
м
15 | ФЕР311-01-146-01 | Мусор строительный с погрузкой вручную - погрузка | 5.953 | 32.93 | 28.78 |  | 0 | 196.03 |  | 24.7 |  | 171.33 |  |  | 0 | 0.5777 |  | 3.439
| (0) |  | 1 т | 4.15 | 0 | [6 empty] | 0 |  |  |  | 0 |  | 0
16 | ФЕР310-3019-1 | Перевозка грузов I класса автомобилями-самосвалами, грузоподъемностью 10 т, работающих вне карьера на расстояние до 19 км | 5.953 | 14.22 | 14.22 |  | 0 | 84.65 |  | 0 |  | 84.65 |  |  | 0 | 0 |  | 0
| (0) |  | 1 т | 0 | 0 | [6 empty] | 0 |  |  |  | 0 |  | 0
ИТОГО: | [7 empty] | 26878.52 |  | 8816.02 |  | 1721.45 |  |  | 16341.05 | 1012.154
[12 empty] | 160.99 |  |  |  | 13.8779
Наименование и значение множителей | [12 empty] | Значение |  |  |  | Прямые
Зарплата | [5 empty] | 8816.02 | [6 empty] | 1 |  |  |  | 8816
Машины и механизмы | [5 empty] | 1721.45 | [6 empty] | 1 |  |  |  | 1721
Материалы | [5 empty] | 16341.05 | [6 empty] | 1 |  |  |  | 16341
Итого по неучтенным материалам | [12 empty] | 0 |  |  |  | 131781
Итого | [12 empty] | 0 |  |  |  | 158659
Деревянные конструкции. ремонт (6, 7, 8, 9)
Накладные расходы | [5 empty] | (2925,3+18,34)*1,062 | [6 empty] | 1.062 |  |  |  | 3126
Сметная прибыль | [5 empty] | (2925,3+18,34)*0,5355 | [6 empty] | 0.5355 |  |  |  | 1576
Крыши, кровли при ремонте. ремонт (2, 3, 4, 5)
Накладные расходы | [5 empty] | (210+0,55)*0,83 | [6 empty] | 0.83 |  |  |  | 175
Сметная прибыль | [5 empty] | (210+0,55)*0,65 | [6 empty] | 0.65 |  |  |  | 137
Отделочные работы. ремонт (10, 11, 12)
Накладные расходы | [5 empty] | (2952,04+1,96)*0,945 | [6 empty] | 0.945 |  |  |  | 2792
Сметная прибыль | [5 empty] | (2952,04+1,96)*0,4675 | [6 empty] | 0.4675 |  |  |  | 1381
Полы. ремонт (13, 14)
Накладные расходы | [5 empty] | (323,15+0)*1,107 | [6 empty] | 1.107 |  |  |  | 358
Сметная прибыль | [5 empty] | (323,15+0)*0,6375 | [6 empty] | 0.6375 |  |  |  | 206
Работы по реконструкции зданий и сооружений (усиление и замена существующих конструкций, разборка и возведение отдельных конструктивных элементов). ремонт (1)
Накладные расходы | [5 empty] | (2380,83+140,14)*0,99 | [6 empty] | 0.99 |  |  |  | 2496
Сметная прибыль | [5 empty] | (2380,83+140,14)*0,595 | [6 empty] | 0.595 |  |  |  | 1500
Погрузка-разгрузка. ремонт (15)
Накладные расходы | [5 empty] | (24,7+0) | [6 empty] | 1 |  |  |  | 25
Сметная прибыль | [5 empty] | (24,7+0)*0,6 | [6 empty] | 0.6 |  |  |  | 15
Перевозка. ремонт (16)
Накладные расходы | [5 empty] | (0+0) | [6 empty] | 1 |  |  |  | 0
Сметная прибыль | [5 empty] | (0+0)*0,6 | [6 empty] | 0.6 |  |  |  | 0
Итого Накладные расходы | [5 empty] | 8972 | [6 empty] | 1 |  |  |  | 8972
Итого Сметная прибыль | [5 empty] | 4815 | [6 empty] | 1 |  |  |  | 4815
Итого | [12 empty] | 0 |  |  |  | 172446
Индекс СМР | [5 empty] | 172446*(5,37-1) | [6 empty] | 5.37 |  |  |  | 736344
Итого | [12 empty] | 0 |  |  |  | 926035
Временные здания и сооружения | [5 empty] | 926035*0 | [6 empty] | 0 |  |  |  | 0
Итого | [12 empty] | 0 |  |  |  | 926035
Зимнее удорожание | [5 empty] | 926035*0 | [6 empty] | 0 |  |  |  | 0
Итого | [12 empty] | 0 |  |  |  | 926035
Непредвиденные расходы | [5 empty] | 926035*0 | [6 empty] | 0 |  |  |  | 0
Итого | [12 empty] | 0 |  |  |  | 926035
НДС | [5 empty] | 926035*0,18 | [6 empty] | 18% |  |  |  | 166686
Итого | [12 empty] | 0 |  |  |  | 1092721
СОСТАВИЛ |  | Хлюпина Н.В.
ПРОВЕРИЛ

## SMW_Служебная (hidden)
8 окна 2
СОГЛАСОВАНО | 13 | 23 | 0 | 0 | 711
0 | 13 | 23 | 1 | 0 | 711
УТВЕРЖДАЮ | 13 | 23 | 2 | 0 | 711
_________________________ | 13 | 24 | 0 | 0 | 711
0 | 13 | 24 | 1 | 0 | 711
________________________ | 13 | 24 | 2 | 0 | 711
"____" __________________ 2011 год | 13 | 25 | 0 | 0 | 711
0 | 13 | 25 | 1 | 0 | 711
"____" __________________2011 год | 13 | 25 | 2 | 0 | 711
ФОРМА № 4 | 13 | 0 | 0 | 0 | 700
Наименование стройки - МУЗ "1-я ГКБ" (корпус № 8) | 13 | 1 | 0 | 0 | 701
Объект Г. Иваново, ул. Парижской Коммуны, д. 5 | 13 | 2 | 0 | 0 | 702
ЛОКАЛЬНАЯ СМЕТА № 1 | 13 | 3 | 0 | 0 | 703
на замену деревянных оконных блоков на блоки из ПВХ-профиля | 13 | 4 | 0 | 0 | 704
Основание | 13 | 5 | 0 | 0 | 705
Сметная стоимость - | 13 | 5 | 1 | 0 | 705
Чертежи № | 13 | 6 | 0 | 0 | 706
Нормативная трудоемкость - | 13 | 6 | 1 | 0 | 706
0 | 13 | 7 | 0 | 0 | 707
Сметная заработная плата - | 13 | 7 | 1 | 0 | 707
Составлена в ценах Января 2000 г. | 13 | 8 | 0 | 0 | 708
№ п/п | 13 | 10 | 0 | 0 | 11200
Шифр и номер позиции норматива | 13 | 10 | 1 | 0 | 11200
Наименование работ и затрат | 13 | 10 | 2 | 0 | 11200
Количество | 13 | 10 | 3 | 0 | 11200
ед. изм. | 13 | 10 | 4 | 0 | 11200
Стоимость на единицу, руб | 13 | 10 | 5 | 0 | 11200
Всего | 13 | 10 | 6 | 0 | 11200
Основной зарплаты | 13 | 10 | 7 | 0 | 11200
Экспл. машин | 13 | 10 | 8 | 0 | 11200
В т.ч. зарплаты | 13 | 10 | 9 | 0 | 11200
Общая стоимость, руб. | 13 | 10 | 10 | 0 | 11200
Всего | 13 | 10 | 11 | 0 | 11200
Основной зарплаты | 13 | 10 | 12 | 0 | 11200
Экспл. машин | 13 | 10 | 13 | 0 | 11200
В т.ч. зарплаты | 13 | 10 | 14 | 0 | 11200
Затраты труда рабочих, чел.-ч. не занят. обсл. машин | 13 | 10 | 15 | 0 | 11200
обслуживающ. машины | 13 | 10 | 16 | 0 | 11200
На един. | 13 | 10 | 17 | 0 | 11200
Всего | 13 | 10 | 18 | 0 | 11200
Материалы | 13 | 10 | 19 | 0 | 11200
Материалы | 13 | 10 | 20 | 0 | 11200
1 | 13 | 26 | 0 | 0 | 11202
ФЕР46-04-012-01 | 13 | 26 | 1 | 0 | 11202
Разборка деревянных заполнений проемов оконных с подоконными досками | 13 | 26 | 2 | 0 | 11202
100 м2 | 13 | 26 | 3 | 0 | 11202
1.5609 | 13 | 26 | 4 | 0 | 11202
1525.29 | 13 | 26 | 6 | 0 | 11202
241.95 | 13 | 26 | 7 | 0 | 11202
89.78 | 13 | 26 | 8 | 0 | 11202
188.54 | 13 | 26 | 9 | 0 | 11202
7.74 | 13 | 26 | 10 | 0 | 11202
0 | 13 | 26 | 18 | 0 | 11202
2 | 13 | 27 | 0 | 0 | 11202
ФЕРр58-20-01 | 13 | 27 | 1 | 0 | 11202
Смена обделок из листовой стали (поясков, сандриков, отливов, карнизов) шириной до 0,4 м | 13 | 27 | 2 | 0 | 11202
100 м | 13 | 27 | 3 | 0 | 11202
0.5945 | 13 | 27 | 4 | 0 | 11202
353.23 | 13 | 27 | 6 | 0 | 11202
5.99 | 13 | 27 | 7 | 0 | 11202
0.93 | 13 | 27 | 8 | 0 | 11202
41.41 | 13 | 27 | 9 | 0 | 11202
0.08 | 13 | 27 | 10 | 0 | 11202
47.912 | 13 | 27 | 18 | 0 | 11202
2.1 | 13 | 28 | 0 | 0 | 11206
509-9900 | 13 | 28 | 1 | 0 | 11206
Строительный мусор | 13 | 28 | 2 | 0 | 11206
т | 13 | 28 | 3 | 0 | 11206
0.224 | 13 | 28 | 6 | 0 | 11206
0 | 13 | 28 | 8 | 0 | 11206
0 | 13 | 28 | 9 | 0 | 11206
3 | 13 | 29 | 0 | 0 | 11211
0 | 13 | 29 | 1 | 0 | 11211
пена Макрофлекс | 13 | 29 | 2 | 0 | 11211
шт. | 13 | 29 | 3 | 0 | 11211
10 | 13 | 29 | 4 | 0 | 11211
0 | 13 | 29 | 6 | 0 | 11211
0 | 13 | 29 | 8 | 0 | 11211
34.15 | 13 | 29 | 9 | 0 | 11211
4 | 13 | 30 | 0 | 0 | 11211
0 | 13 | 30 | 1 | 0 | 11211
Отливы оцинкованные с полимерным покрытием | 13 | 30 | 2 | 0 | 11211
м | 13 | 30 | 3 | 0 | 11211
59.45 | 13 | 30 | 4 | 0 | 11211
0 | 13 | 30 | 6 | 0 | 11211
0 | 13 | 30 | 8 | 0 | 11211
62 | 13 | 30 | 9 | 0 | 11211
5 | 13 | 31 | 0 | 0 | 11211
0 | 13 | 31 | 1 | 0 | 11211
Заглушки к отливам | 13 | 31 | 2 | 0 | 11211
шт. | 13 | 31 | 3 | 0 | 11211
80 | 13 | 31 | 4 | 0 | 11211
0 | 13 | 31 | 6 | 0 | 11211
0 | 13 | 31 | 8 | 0 | 11211
6.01 | 13 | 31 | 9 | 0 | 11211
6 | 13 | 32 | 0 | 0 | 11202
ФЕР10-01-034-06 | 13 | 32 | 1 | 0 | 11202
Установка в жилых и общественных зданиях оконных блоков из ПВХ профилей поворотных (откидных, поворотно-откидных) с площадью проема более 2 м2 двухстворчатых | 13 | 32 | 2 | 0 | 11202
100 м2 проемов | 13 | 32 | 3 | 0 | 11202
0.7503 | 13 | 32 | 4 | 0 | 11202
1757.56 | 13 | 32 | 6 | 0 | 11202
613.83 | 13 | 32 | 7 | 0 | 11202
11.49 | 13 | 32 | 8 | 0 | 11202
201.0936 | 13 | 32 | 9 | 0 | 11202
0.99 | 13 | 32 | 10 | 0 | 11202
8298.35 | 13 | 32 | 18 | 0 | 11202
6.1 | 13 | 94 | 0 | 0 | 11206
0 | 13 | 94 | 1 | 0 | 11206
Блок оконный пластиковый двустворчатый, г лухой и поворотно-откидной створкой , двухкамерным стеклопакетом (32 мм), площадью до 3 м2 ламинированный | 13 | 94 | 2 | 0 | 11206
м2 | 13 | 94 | 3 | 0 | 11206
100 | 13 | 94 | 6 | 0 | 11206
0 | 13 | 94 | 8 | 0 | 11206
723.64 | 13 | 94 | 9 | 0 | 11206
7 | 13 | 33 | 0 | 0 | 11202
ФЕР10-01-034-08 | 13 | 33 | 1 | 0 | 11202
Установка в жилых и общественных зданиях оконных блоков из ПВХ профилей поворотных (откидных, поворотно-откидных) с площадью проема более 2 м2 трехстворчатых, в том числе при наличии створок глухого остекления | 13 | 33 | 2 | 0 | 11202
100 м2 проемов | 13 | 33 | 3 | 0 | 11202
0.8106 | 13 | 33 | 4 | 0 | 11202
1799.05 | 13 | 33 | 6 | 0 | 11202
620.69 | 13 | 33 | 7 | 0 | 11202
11.49 | 13 | 33 | 8 | 0 | 11202
205.8408 | 13 | 33 | 9 | 0 | 11202
0.99 | 13 | 33 | 10 | 0 | 11202
8549.02 | 13 | 33 | 18 | 0 | 11202
7.1 | 13 | 96 | 0 | 0 | 11206
прайс-лист | 13 | 96 | 1 | 0 | 11206
Блок оконный пластиковый трехстворчатый с поворотно-откидной створкой , двухкамерным стеклопакетом (32 мм), площадью более 3 м2 ламинированный | 13 | 96 | 2 | 0 | 11206
м2 | 13 | 96 | 3 | 0 | 11206
100 | 13 | 96 | 6 | 0 | 11206
0 | 13 | 96 | 8 | 0 | 11206
723.64 | 13 | 96 | 9 | 0 | 11206
8 | 13 | 34 | 0 | 0 | 11202
ФЕР10-01-035-01 | 13 | 34 | 1 | 0 | 11202
Установка подоконных досок из ПВХ в каменных стенах толщиной до 0,51 м | 13 | 34 | 2 | 0 | 11202
100 п. м | 13 | 34 | 3 | 0 | 11202
0.5945 | 13 | 34 | 4 | 0 | 11202
249.44 | 13 | 34 | 6 | 0 | 11202
21.5 | 13 | 34 | 7 | 0 | 11202
0.69 | 13 | 34 | 8 | 0 | 11202
29.2422 | 13 | 34 | 9 | 0 | 11202
0.06 | 13 | 34 | 10 | 0 | 11202
3992.2 | 13 | 34 | 18 | 0 | 11202
8.1 | 13 | 35 | 0 | 0 | 11206
101-9138 | 13 | 35 | 1 | 0 | 11206
Доски подоконные ПВХ | 13 | 35 | 2 | 0 | 11206
м | 13 | 35 | 3 | 0 | 11206
100 | 13 | 35 | 6 | 0 | 11206
0 | 13 | 35 | 8 | 0 | 11206
77.2 | 13 | 35 | 9 | 0 | 11206
9 | 13 | 36 | 0 | 0 | 11211
0 | 13 | 36 | 1 | 0 | 11211
Заглушки к подоконникам | 13 | 36 | 2 | 0 | 11211
шт. | 13 | 36 | 3 | 0 | 11211
80 | 13 | 36 | 4 | 0 | 11211
0 | 13 | 36 | 6 | 0 | 11211
0 | 13 | 36 | 8 | 0 | 11211
6.01 | 13 | 36 | 9 | 0 | 11211
10 | 13 | 38 | 0 | 0 | 11202
ФЕР15-01-050-04 | 13 | 38 | 1 | 0 | 11202
Облицовка оконных и дверных откосов декоративным бумажно-слоистым пластиком или листами из синтетических материалов на клее | 13 | 38 | 2 | 0 | 11202
100 м2 облицовки | 13 | 38 | 3 | 0 | 11202
1.3998 | 13 | 38 | 4 | 0 | 11202
2108.9 | 13 | 38 | 6 | 0 | 11202
69.5 | 13 | 38 | 7 | 0 | 11202
1.4 | 13 | 38 | 8 | 0 | 11202
229.7286 | 13 | 38 | 9 | 0 | 11202
0.12 | 13 | 38 | 10 | 0 | 11202
477.37 | 13 | 38 | 18 | 0 | 11202
11 | 13 | 39 | 0 | 0 | 11211
0 | 13 | 39 | 1 | 0 | 11211
Сэндвич-панель | 13 | 39 | 2 | 0 | 11211
м2 | 13 | 39 | 3 | 0 | 11211
146.98 | 13 | 39 | 4 | 0 | 11211
0 | 13 | 39 | 6 | 0 | 11211
0 | 13 | 39 | 8 | 0 | 11211
45 | 13 | 39 | 9 | 0 | 11211
12 | 13 | 42 | 0 | 0 | 11211
0 | 13 | 42 | 1 | 0 | 11211
Жидкий пластик | 13 | 42 | 2 | 0 | 11211
шт. | 13 | 42 | 3 | 0 | 11211
31 | 13 | 42 | 4 | 0 | 11211
0 | 13 | 42 | 6 | 0 | 11211
0 | 13 | 42 | 8 | 0 | 11211
25 | 13 | 42 | 9 | 0 | 11211
13 | 13 | 43 | 0 | 0 | 11202
ФЕР11-01-040-01 | 13 | 43 | 1 | 0 | 11202
Устройство декоративных уголков | 13 | 43 | 2 | 0 | 11202
100 м плинтуса | 13 | 43 | 3 | 0 | 11202
2.6689 | 13 | 43 | 4 | 0 | 11202
121.08 | 13 | 43 | 6 | 0 | 11202
3.93 | 13 | 43 | 7 | 0 | 11202
0 | 13 | 43 | 8 | 0 | 11202
12.4062 | 13 | 43 | 9 | 0 | 11202
0 | 13 | 43 | 10 | 0 | 11202
43.05 | 13 | 43 | 18 | 0 | 11202
14 | 13 | 44 | 0 | 0 | 11211
0 | 13 | 44 | 1 | 0 | 11211
Уголок F- образный | 13 | 44 | 2 | 0 | 11211
м | 13 | 44 | 3 | 0 | 11211
269.5589 | 13 | 44 | 4 | 0 | 11211
0 | 13 | 44 | 6 | 0 | 11211
0 | 13 | 44 | 8 | 0 | 11211
6.9 | 13 | 44 | 9 | 0 | 11211
15 | 13 | 45 | 0 | 0 | 11202
ФЕР311-01-146-01 | 13 | 45 | 1 | 0 | 11202
Мусор строительный с погрузкой вручную - погрузка | 13 | 45 | 2 | 0 | 11202
1 т | 13 | 45 | 3 | 0 | 11202
5.953 | 13 | 45 | 4 | 0 | 11202
4.15 | 13 | 45 | 6 | 0 | 11202
28.78 | 13 | 45 | 7 | 0 | 11202
0 | 13 | 45 | 8 | 0 | 11202
0.5777 | 13 | 45 | 9 | 0 | 11202
0 | 13 | 45 | 10 | 0 | 11202
0 | 13 | 45 | 18 | 0 | 11202
16 | 13 | 47 | 0 | 0 | 11202
ФЕР310-3019-1 | 13 | 47 | 1 | 0 | 11202
Перевозка грузов I класса автомобилями-самосвалами, грузоподъемностью 10 т, работающих вне карьера на расстояние до 19 км | 13 | 47 | 2 | 0 | 11202
1 т | 13 | 47 | 3 | 0 | 11202
5.953 | 13 | 47 | 4 | 0 | 11202
0 | 13 | 47 | 6 | 0 | 11202
14.22 | 13 | 47 | 7 | 0 | 11202
0 | 13 | 47 | 8 | 0 | 11202
0 | 13 | 47 | 9 | 0 | 11202
0 | 13 | 47 | 10 | 0 | 11202
0 | 13 | 47 | 18 | 0 | 11202
ИТОГО: | 13 | 13 | 0 | 0 | 11203
Наименование и значение множителей | 13 | 48 | 0 | 0 | 100
Значение | 13 | 48 | 1 | 0 | 100
Прямые | 13 | 48 | 3 | 0 | 100
Зарплата | 13 | 49 | 0 | 0 | 102
1 | 13 | 49 | 1 | 0 | 102
Машины и механизмы | 13 | 50 | 0 | 0 | 102
1 | 13 | 50 | 1 | 0 | 102
Материалы | 13 | 51 | 0 | 0 | 102
1 | 13 | 51 | 1 | 0 | 102
Итого по неучтенным материалам | 13 | 52 | 0 | 0 | 103
0 | 13 | 52 | 1 | 0 | 103
Итого | 13 | 53 | 0 | 0 | 103
0 | 13 | 53 | 1 | 0 | 103
Деревянные конструкции. ремонт (6, 7, 8, 9) | 13 | 54 | 0 | 0 | 104
Накладные расходы | 13 | 55 | 0 | 0 | 102
1.062 | 13 | 55 | 1 | 0 | 102
Сметная прибыль | 13 | 56 | 0 | 0 | 102
0.5355 | 13 | 56 | 1 | 0 | 102
Крыши, кровли при ремонте. ремонт (2, 3, 4, 5) | 13 | 57 | 0 | 0 | 104
Накладные расходы | 13 | 58 | 0 | 0 | 102
0.83 | 13 | 58 | 1 | 0 | 102
Сметная прибыль | 13 | 59 | 0 | 0 | 102
0.65 | 13 | 59 | 1 | 0 | 102
Отделочные работы. ремонт (10, 11, 12) | 13 | 60 | 0 | 0 | 104
Накладные расходы | 13 | 61 | 0 | 0 | 102
0.945 | 13 | 61 | 1 | 0 | 102
Сметная прибыль | 13 | 62 | 0 | 0 | 102
0.4675 | 13 | 62 | 1 | 0 | 102
Полы. ремонт (13, 14) | 13 | 63 | 0 | 0 | 104
Накладные расходы | 13 | 64 | 0 | 0 | 102
1.107 | 13 | 64 | 1 | 0 | 102
Сметная прибыль | 13 | 65 | 0 | 0 | 102
0.6375 | 13 | 65 | 1 | 0 | 102
Работы по реконструкции зданий и сооружений (усиление и замена существующих конструкций, разборка и возведение отдельных конструктивных элементов). ремонт (1) | 13 | 66 | 0 | 0 | 104
Накладные расходы | 13 | 67 | 0 | 0 | 102
0.99 | 13 | 67 | 1 | 0 | 102
Сметная прибыль | 13 | 68 | 0 | 0 | 102
0.595 | 13 | 68 | 1 | 0 | 102
Погрузка-разгрузка. ремонт (15) | 13 | 69 | 0 | 0 | 104
Накладные расходы | 13 | 70 | 0 | 0 | 102
1 | 13 | 70 | 1 | 0 | 102
Сметная прибыль | 13 | 71 | 0 | 0 | 102
0.6 | 13 | 71 | 1 | 0 | 102
Перевозка. ремонт (16) | 13 | 72 | 0 | 0 | 104
Накладные расходы | 13 | 73 | 0 | 0 | 102
1 | 13 | 73 | 1 | 0 | 102
Сметная прибыль | 13 | 74 | 0 | 0 | 102
0.6 | 13 | 74 | 1 | 0 | 102
Итого Накладные расходы | 13 | 75 | 0 | 0 | 102
1 | 13 | 75 | 1 | 0 | 102
Итого Сметная прибыль | 13 | 76 | 0 | 0 | 102
1 | 13 | 76 | 1 | 0 | 102
Итого | 13 | 77 | 0 | 0 | 103
0 | 13 | 77 | 1 | 0 | 103
Индекс СМР | 13 | 78 | 0 | 0 | 102
5.37 | 13 | 78 | 1 | 0 | 102
Итого | 13 | 79 | 0 | 0 | 103
0 | 13 | 79 | 1 | 0 | 103
Временные здания и сооружения | 13 | 80 | 0 | 0 | 102
0 | 13 | 80 | 1 | 0 | 102
Итого | 13 | 81 | 0 | 0 | 103
0 | 13 | 81 | 1 | 0 | 103
Зимнее удорожание | 13 | 82 | 0 | 0 | 102
0 | 13 | 82 | 1 | 0 | 102
Итого | 13 | 83 | 0 | 0 | 103
0 | 13 | 83 | 1 | 0 | 103
Непредвиденные расходы | 13 | 84 | 0 | 0 | 102
0 | 13 | 84 | 1 | 0 | 102
Итого | 13 | 85 | 0 | 0 | 103
0 | 13 | 85 | 1 | 0 | 103
НДС | 13 | 86 | 0 | 0 | 102
18% | 13 | 86 | 1 | 0 | 102
Итого | 13 | 87 | 0 | 0 | 103
0 | 13 | 87 | 1 | 0 | 103
СОСТАВИЛ | 13 | 15 | 0 | 0 | 2000
Хлюпина Н.В. | 13 | 15 | 1 | 0 | 2000
0 | 13 | 15 | 2 | 0 | 2000
ПРОВЕРИЛ | 13 | 15 | 3 | 0 | 2000
0 | 13 | 15 | 4 | 0 | 2000
0 | 13 | 15 | 5 | 0 | 2000