## Лист1
СОГЛАСОВАНО: | [7 empty] | УТВЕРЖДАЮ:
Директор МБУ ДОД СДЮСШОР №7
______________ | [7 empty] | ____________Шаварин В.А.
" _____ " ________________ 2012 г. | [7 empty] | "______ " _______________2012 г.
Капитальный ремонт помещений в здании по ул. Солнечной, д.14 в г. Иваново
(наименование стройки)
ЛОКАЛЬНЫЙ СМЕТНЫЙ РАСЧЕТ № 1-6
(локальная смета)
на | канализацию хоз.-бытовую
(наименование работ и затрат, наименование объекта)
Основание:
| Сметная стоимость строительных работ _______________________________________________________________________________________________ |  | ___________________________21,186 |  | тыс. руб.
| Средства на оплату труда _______________________________________________________________________________________________ |  | ___________________________1,301 |  | тыс. руб.
| Сметная трудоемкость _______________________________________________________________________________________________ |  | _______________________________________________________________________________________________24,77 |  | чел.час
Составлен(а) в текущих (прогнозных) ценах по состоянию на 2й квартал 2012 г.
№ пп | Шифр и номер позиции норматива | Наименование работ и затрат, единица измерения | Количество | Стоимость единицы, руб. |  | Общая стоимость, руб. |  |  | Затраты труда рабочих, чел.-ч, не занятых обслуживанием машин
|  |  |  | всего | эксплуатации машин | Всего | оплаты труда | эксплуатация машин
|  |  |  | оплаты труда | в т.ч. оплаты труда |  |  | в т.ч. оплаты труда | на единицу | всего
1 | 2 | 3 | 4 | 5 | 6 | 7 | 8 | 9 | 10 | 11
Раздел 1. канализация хоз.-бытовая
1 | ФЕР16-04-001-01 Пр.Минрегиона №339 от 13.07.11 | Прокладка трубопроводов канализации из полиэтиленовых труб высокой плотности диаметром: 50 мм (100 м трубопровода) КОЭФ. К ПОЗИЦИИ: При ремонте и реконструкции зданий и сооружений работы, аналогичные технологическим процессам в новом строительстве ОЗП=1,1 | 0.06 | 3389,16 879,42 | 4,29 0,41 | 203 | 53 |  | 88.65 | 5.32
2 | ФЕР16-04-001-02 Пр.Минрегиона №339 от 13.07.11 | Прокладка трубопроводов канализации из полиэтиленовых труб высокой плотности диаметром: 110 мм (100 м трубопровода) КОЭФ. К ПОЗИЦИИ: При ремонте и реконструкции зданий и сооружений работы, аналогичные технологическим процессам в новом строительстве ОЗП=1, | 0.11 | 14388,93 843,28 | 9,87 1,02 | 1583 | 93 | 1 | 85.01 | 9.35
3 | ФЕР17-01-003-01 В ред. пр. № 253 Минрегиона РФ | Установка унитазов: с бачком непосредственно присоединенным (10 компл.) КОЭФ. К ПОЗИЦИИ: При ремонте и реконструкции зданий и сооружений работы, аналогичные технологическим процессам в новом строительстве ОЗП=1,15; ЭМ=1,25; ЗПМ=1,25; ТЗ=1,15; ТЗМ=1,25; 2. | 0.1 | 3813,49 323,38 | 66,59 5,57 | 381 | 32 | 7 1 | 34 | 3.4
4 | ФЕР17-01-001-18 В ред. пр. № 253 Минрегиона РФ | Установка поддонов душевых: чугунных и стальных мелких (10 компл.) КОЭФ. К ПОЗИЦИИ: При ремонте и реконструкции зданий и сооружений работы, аналогичные технологическим процессам в новом строительстве ОЗП=1,15; ЭМ=1,25; ЗПМ=1,25; ТЗ=1,15; ТЗМ=1,25; 2. Прои | 0.2 | 3733,35 144,57 | 91,86 4,01 | 747 | 29 | 18 1 | 15.03 | 3.01
5 | ФЕР17-01-001-22 В ред. пр. № 253 Минрегиона РФ | Установка трапов диаметром: 50 мм (10 компл.) КОЭФ. К ПОЗИЦИИ: При ремонте и реконструкции зданий и сооружений работы, аналогичные технологическим процессам в новом строительстве ОЗП=1,15; ЭМ=1,25; ЗПМ=1,25; ТЗ=1,15; ТЗМ=1,25; 2. Производство строительных | 0.1 | 1404,34 67,18 | 14,48 0,53 | 140 | 7 | 1 | 6.98 | 0.7
6 | ФЕР17-01-001-14 В ред. пр. № 253 Минрегиона РФ | Установка умывальников одиночных: с подводкой холодной и горячей воды (10 компл.) КОЭФ. К ПОЗИЦИИ: При ремонте и реконструкции зданий и сооружений работы, аналогичные технологическим процессам в новом строительстве ОЗП=1,15; ЭМ=1,25; ЗПМ=1,25; ТЗ=1,15; ТЗ | 0.1 | 1700,21 287,41 | 35,45 2,27 | 170 | 29 | 4 | 29.88 | 2.99
7 | ФССЦ-301-0627 Пр.Минрегиона №308 от 28.07.09 | Смесители для умывальников (компл.) ИНДЕКС К ПОЗИЦИИ(справочно): 1 пересчет в текущие цена на 2й квартал 2012г. (письмо Минрегиона РФ от 04.05.12г. №10837-ИП/08 ОЗП=5,31; ЭМ-ЗПМ=5,31; ЗПМ=5,31; МАТ=5,31 | 1 | 310.25 |  | 310
Итого прямые затраты по разделу в ценах 2001г. | [5 empty] | 3534 | 243 | 31 2 |  | 24.77
Итого прямые затраты по разделу с учетом индексов, в текущих ценах (пересчет в текущие цена на 2й квартал 2012г. (письмо Минрегиона РФ от 04.05.12г. №10837-ИП/08 ОЗП=5,31; ЭМ-ЗПМ=5,31; ЗПМ=5,31; МАТ=5,31) | [5 empty] | 18766 | 1290 | 165 11 |  | 24.77
Накладные расходы | [5 empty] | 1496
Сметная прибыль | [5 empty] | 924
Итоги по разделу 1 канализация хоз.-бытовая :
Сантехнические работы - внутренние (трубопроводы, водопровод, канализация, отопление, газоснабжение, вентиляция и кондиционирование воздуха) | [5 empty] | 19540 |  |  |  | 24.77
Материалы | [5 empty] | 1646
Итого | [5 empty] | 21186 |  |  |  | 24.77
В том числе:
Материалы | [5 empty] | 17311
Машины и механизмы | [5 empty] | 165
ФОТ | [5 empty] | 1301
Накладные расходы | [5 empty] | 1496
Сметная прибыль | [5 empty] | 924
Итого по разделу 1 канализация хоз.-бытовая | [5 empty] | 21186 |  |  |  | 24.77
ИТОГИ ПО СМЕТЕ:
Итого прямые затраты по смете в ценах 2001г. | [5 empty] | 3534 | 243 | 31 2 |  | 24.77
Итого прямые затраты по смете с учетом индексов, в текущих ценах (пересчет в текущие цена на 2й квартал 2012г. (письмо Минрегиона РФ от 04.05.12г. №10837-ИП/08 ОЗП=5,31; ЭМ-ЗПМ=5,31; ЗПМ=5,31; МАТ=5,31) | [5 empty] | 18766 | 1290 | 165 11 |  | 24.77
Накладные расходы | [5 empty] | 1496
Сметная прибыль | [5 empty] | 924
Итоги по смете:
Сантехнические работы - внутренние (трубопроводы, водопровод, канализация, отопление, газоснабжение, вентиляция и кондиционирование воздуха) | [5 empty] | 19540 |  |  |  | 24.77
Материалы | [5 empty] | 1646
Итого | [5 empty] | 21186 |  |  |  | 24.77
В том числе:
Материалы | [5 empty] | 17311
Машины и механизмы | [5 empty] | 165
ФОТ | [5 empty] | 1301
Накладные расходы | [5 empty] | 1496
Сметная прибыль | [5 empty] | 924
ВСЕГО по смете | [5 empty] | 21186 |  |  |  | 24.77
Составил: ___________________________