## Лист1
СОГЛАСОВАНО: | [7 empty] | УТВЕРЖДАЮ:
Директор МБУ ДОД СДЮСШОР №7
______________ | [7 empty] | ____________Шаварин В.А.
" _____ " ________________ 2012 г. | [7 empty] | "______ " _______________2012 г.
Капитальный ремонт помещений в здании по ул. Солнечной, д.14 в г. Иваново
(наименование стройки)
ЛОКАЛЬНЫЙ СМЕТНЫЙ РАСЧЕТ № 1-5
(локальная смета)
на | горячее водоснабжение Т3
(наименование работ и затрат, наименование объекта)
Основание:
| Сметная стоимость строительных работ _______________________________________________________________________________________________ |  | ___________________________17,555 |  | тыс. руб.
| Средства на оплату труда _______________________________________________________________________________________________ |  | ___________________________3,563 |  | тыс. руб.
| Сметная трудоемкость _______________________________________________________________________________________________ |  | _______________________________________________________________________________________________62,29 |  | чел.час
Составлен(а) в текущих (прогнозных) ценах по состоянию на 2й квартал 2012 г.
№ пп | Шифр и номер позиции норматива | Наименование работ и затрат, единица измерения | Количество | Стоимость единицы, руб. |  | Общая стоимость, руб. |  |  | Затраты труда рабочих, чел.-ч, не занятых обслуживанием машин
|  |  |  | всего | эксплуатации машин | Всего | оплаты труда | эксплуатация машин
|  |  |  | оплаты труда | в т.ч. оплаты труда |  |  | в т.ч. оплаты труда | на единицу | всего
1 | 2 | 3 | 4 | 5 | 6 | 7 | 8 | 9 | 10 | 11
Раздел 1. Водопровод Т3
1 | ФЕР16-04-002-01 В ред. пр. № 253 Минрегиона РФ | Прокладка трубопроводов водоснабжения из напорных полиэтиленовых труб низкого давления среднего типа наружным диаметром: 20 мм (100 м трубопровода) КОЭФ. К ПОЗИЦИИ: При ремонте и реконструкции зданий и сооружений работы, аналогичные технологическим процес | 0.2 | 5151,62 2604,31 | 2043,29 271,76 | 1030 | 521 | 409 54 | 262.53 | 52.51
2 | ФССЦ-507-0622 Пр.Минрегиона №308 от 28.07.09 | Трубы напорные из полиэтилена низкого давления тяжелого типа, наружным диаметром 20 мм (10 м) КОЭФ. К ПОЗИЦИИ: При ремонте и реконструкции зданий и сооружений работы, аналогичные технологическим процессам в новом строительстве ОЗП=1,15; ЭМ=1,25; ЗПМ=1,25; | -1.798 | 48.32 |  | -87
3 | ФССЦ-507-3354 Пр.Минрегиона №359 от 03.08.10 | Труба из полипропилена PN 20/20 (м) ИНДЕКС К ПОЗИЦИИ(справочно): 1 пересчет в текущие цена на 2й квартал 2012г. (письмо Минрегиона РФ от 04.05.12г. №10837-ИП/08 ОЗП=5,31; ЭМ-ЗПМ=5,31; ЗПМ=5,31; МАТ=5,31 | 17.98 | 11.45 |  | 206
4 | ФССЦ-507-3173 Пр.Минрегиона №359 от 03.08.10 | Угольник 90 град. полипропиленовый диаметром 20 мм (шт.) ИНДЕКС К ПОЗИЦИИ(справочно): 1 пересчет в текущие цена на 2й квартал 2012г. (письмо Минрегиона РФ от 04.05.12г. №10837-ИП/08 ОЗП=5,31; ЭМ-ЗПМ=5,31; ЗПМ=5,31; МАТ=5,31 | 10 | 5.11 |  | 51
5 | ФССЦ-507-4314 Пр.Минрегиона №359 от 03.08.10 | Угольник полипропиленовый комбинированный, с наружной резьбой диаметром 20х1/2" (шт.) ИНДЕКС К ПОЗИЦИИ(справочно): 1 пересчет в текущие цена на 2й квартал 2012г. (письмо Минрегиона РФ от 04.05.12г. №10837-ИП/08 ОЗП=5,31; ЭМ-ЗПМ=5,31; ЗПМ=5,31; МАТ=5,31 | 2 | 7.73 |  | 15
6 | ФССЦ-507-3286 Пр.Минрегиона №359 от 03.08.10 | Тройник полипропиленовый соединительный диаметром 20 мм (шт.) ИНДЕКС К ПОЗИЦИИ(справочно): 1 пересчет в текущие цена на 2й квартал 2012г. (письмо Минрегиона РФ от 04.05.12г. №10837-ИП/08 ОЗП=5,31; ЭМ-ЗПМ=5,31; ЗПМ=5,31; МАТ=5,31 | 2 | 1.69 |  | 3
7 | ФССЦ-507-5028 Пр.Минрегиона №359 от 03.08.10 | Муфта полипропиленовая комбинированная, с наружной резьбой диаметром 20х1/2" (шт.) ИНДЕКС К ПОЗИЦИИ(справочно): 1 пересчет в текущие цена на 2й квартал 2012г. (письмо Минрегиона РФ от 04.05.12г. №10837-ИП/08 ОЗП=5,31; ЭМ-ЗПМ=5,31; ЗПМ=5,31; МАТ=5,31 | 9 | 8.1 |  | 73
8 | ФССЦ-301-5601 Пр.Минрегиона №629 от 29.12.11 | Опора с хомутом тип 8 д.20мм (шт.) ИНДЕКС К ПОЗИЦИИ(справочно): 1 пересчет в текущие цена на 2й квартал 2012г. (письмо Минрегиона РФ от 04.05.12г. №10837-ИП/08 ОЗП=5,31; ЭМ-ЗПМ=5,31; ЗПМ=5,31; МАТ=5,31 | 15 | 6.29 |  | 94
9 | ФССЦ-302-1837 Пр.Минрегиона №629 от 29.12.11 | Кран шаровой латунный, резьбовой марки "Danfoss", диаметром 15 мм (шт.) ИНДЕКС К ПОЗИЦИИ(справочно): 1 пересчет в текущие цена на 2й квартал 2012г. (письмо Минрегиона РФ от 04.05.12г. №10837-ИП/08 ОЗП=5,31; ЭМ-ЗПМ=5,31; ЗПМ=5,31; МАТ=5,31 | 5 | 28.58 |  | 143
10 | ФССЦ-301-1265 Пр.Минрегиона №359 от 03.08.10 | Подводка гибкая армированная резиновая 800 мм (шт.) ИНДЕКС К ПОЗИЦИИ(справочно): 1 пересчет в текущие цена на 2й квартал 2012г. (письмо Минрегиона РФ от 04.05.12г. №10837-ИП/08 ОЗП=5,31; ЭМ-ЗПМ=5,31; ЗПМ=5,31; МАТ=5,31 | 1 | 14.18 |  | 14
11 | ФЕР16-06-005-01 В ред. пр. № 253 Минрегиона РФ | Установка счетчиков (водомеров) диаметром: до 40 мм (1 счетчик (водомер)) КОЭФ. К ПОЗИЦИИ: При ремонте и реконструкции зданий и сооружений работы, аналогичные технологическим процессам в новом строительстве ОЗП=1,15; ЭМ=1,25; ЗПМ=1,25; ТЗ=1,15; ТЗМ=1,25; | 1 | 1179,46 5,31 | 1.31 | 1179 | 5 | 1 | 0.57 | 0.57
12 | ФССЦ-301-3165 Пр.Минрегиона №308 от 28.07.09 | Счетчики (водомеры) крыльчатые диаметром 32 мм (шт.) ИНДЕКС К ПОЗИЦИИ(справочно): 1 пересчет в текущие цена на 2й квартал 2012г. (письмо Минрегиона РФ от 04.05.12г. №10837-ИП/08 ОЗП=5,31; ЭМ-ЗПМ=5,31; ЗПМ=5,31; МАТ=5,31 | -1 | 1172 |  | -1172
13 | ФССЦ-301-3420 Пр.Минрегиона №94 от 04.03.10 | Счетчик горячей воды, марка СКВГ90-2/10 (шт.) ИНДЕКС К ПОЗИЦИИ(справочно): 1 пересчет в текущие цена на 2й квартал 2012г. (письмо Минрегиона РФ от 04.05.12г. №10837-ИП/08 ОЗП=5,31; ЭМ-ЗПМ=5,31; ЗПМ=5,31; МАТ=5,31 | 1 | 139.78 |  | 140
14 | ФЕР18-06-007-01 В ред. пр. № 253 Минрегиона РФ | Установка фильтров диаметром: 25 мм (10 фильтров) КОЭФ. К ПОЗИЦИИ: При ремонте и реконструкции зданий и сооружений работы, аналогичные технологическим процессам в новом строительстве ОЗП=1,15; ЭМ=1,25; ЗПМ=1,25; ТЗ=1,15; ТЗМ=1,25; 2. Производство строител | 0.1 | 5004,98 106,11 | 81,23 0,21 | 500 | 11 | 8 | 11.29 | 1.13
15 | ФССЦ-301-3350 Пр.Минрегиона №535 от 11.11.11 | Фильтры косые для очистки воды в трубопроводах систем отопления диаметром 15 мм (шт.) ИНДЕКС К ПОЗИЦИИ(справочно): 1 пересчет в текущие цена на 2й квартал 2012г. (письмо Минрегиона РФ от 04.05.12г. №10837-ИП/08 ОЗП=5,31; ЭМ-ЗПМ=5,31; ЗПМ=5,31; МАТ=5,31 | 1 | 18.35 |  | 18
16 | ФССЦ-301-1213 Пр.Минрегиона №308 от 28.07.09 | Фильтры для очистки воды в трубопроводах систем отопления диаметром 25 мм (шт.) ИНДЕКС К ПОЗИЦИИ(справочно): 1 пересчет в текущие цена на 2й квартал 2012г. (письмо Минрегиона РФ от 04.05.12г. №10837-ИП/08 ОЗП=5,31; ЭМ-ЗПМ=5,31; ЗПМ=5,31; МАТ=5,31 | -1 | 481.04 |  | -481
17 | ФЕР16-07-003-02 В ред. пр. № 253 Минрегиона РФ | Врезка в действующие внутренние сети трубопроводов отопления и водоснабжения диаметром: 20 мм (1 врезка) КОЭФ. К ПОЗИЦИИ: При ремонте и реконструкции зданий и сооружений работы, аналогичные технологическим процессам в новом строительстве ОЗП=1,15; ЭМ=1,25 | 1 | 70,57 61,05 | 7.41 | 71 | 61 | 7 | 6.15 | 6.15
18 | ФЕР17-01-002-03 В ред. пр. № 253 Минрегиона РФ | Установка смесителей (10 шт.) КОЭФ. К ПОЗИЦИИ: При ремонте и реконструкции зданий и сооружений работы, аналогичные технологическим процессам в новом строительстве ОЗП=1,15; ЭМ=1,25; ЗПМ=1,25; ТЗ=1,15; ТЗМ=1,25; 2. Производство строительных и других работ | 0.2 | 1538,66 92,93 | 0.3 | 308 | 19 |  | 9.66 | 1.93
19 | ФССЦ-301-1527 Пр.Минрегиона №356 от 21.07.11 | Смеситель латунный с гальванопокрытием для мойки настольный, с верхней камерой смешения (шт.) ИНДЕКС К ПОЗИЦИИ(справочно): 1 пересчет в текущие цена на 2й квартал 2012г. (письмо Минрегиона РФ от 04.05.12г. №10837-ИП/08 ОЗП=5,31; ЭМ-ЗПМ=5,31; ЗПМ=5,31; МА | -2 | 143 |  | -286
20 | ФССЦ-301-0624 Пр.Минрегиона №308 от 28.07.09 | Смесители для душевых установок СМ-Д-ШЛ с душевой сеткой на гибком шланге (компл.) ИНДЕКС К ПОЗИЦИИ(справочно): 1 пересчет в текущие цена на 2й квартал 2012г. (письмо Минрегиона РФ от 04.05.12г. №10837-ИП/08 ОЗП=5,31; ЭМ-ЗПМ=5,31; ЗПМ=5,31; МАТ=5,31 | 2 | 119.57 |  | 239
Итого прямые затраты по разделу в ценах 2001г. | [5 empty] | 2058 | 617 | 425 54 |  | 62.29
Итого прямые затраты по разделу с учетом индексов, в текущих ценах (пересчет в текущие цена на 2й квартал 2012г. (письмо Минрегиона РФ от 04.05.12г. №10837-ИП/08 ОЗП=5,31; ЭМ-ЗПМ=5,31; ЗПМ=5,31; МАТ=5,31) | [5 empty] | 10928 | 3276 | 2257 287 |  | 62.29
Накладные расходы | [5 empty] | 4097
Сметная прибыль | [5 empty] | 2530
Итоги по разделу 1 Водопровод Т3 :
Сантехнические работы - внутренние (трубопроводы, водопровод, канализация, отопление, газоснабжение, вентиляция и кондиционирование воздуха) | [5 empty] | 23024 |  |  |  | 62.29
Материалы | [5 empty] | -5469
Итого | [5 empty] | 17555 |  |  |  | 62.29
В том числе:
Материалы | [5 empty] | 5395
Машины и механизмы | [5 empty] | 2257
ФОТ | [5 empty] | 3563
Накладные расходы | [5 empty] | 4097
Сметная прибыль | [5 empty] | 2530
Итого по разделу 1 Водопровод Т3 | [5 empty] | 17555 |  |  |  | 62.29
ИТОГИ ПО СМЕТЕ:
Итого прямые затраты по смете в ценах 2001г. | [5 empty] | 2058 | 617 | 425 54 |  | 62.29
Итого прямые затраты по смете с учетом индексов, в текущих ценах (пересчет в текущие цена на 2й квартал 2012г. (письмо Минрегиона РФ от 04.05.12г. №10837-ИП/08 ОЗП=5,31; ЭМ-ЗПМ=5,31; ЗПМ=5,31; МАТ=5,31) | [5 empty] | 10928 | 3276 | 2257 287 |  | 62.29
Накладные расходы | [5 empty] | 4097
Сметная прибыль | [5 empty] | 2530
Итоги по смете:
Сантехнические работы - внутренние (трубопроводы, водопровод, канализация, отопление, газоснабжение, вентиляция и кондиционирование воздуха) | [5 empty] | 23024 |  |  |  | 62.29
Материалы | [5 empty] | -5469
Итого | [5 empty] | 17555 |  |  |  | 62.29
В том числе:
Материалы | [5 empty] | 5395
Машины и механизмы | [5 empty] | 2257
ФОТ | [5 empty] | 3563
Накладные расходы | [5 empty] | 4097
Сметная прибыль | [5 empty] | 2530
ВСЕГО по смете | [5 empty] | 17555 |  |  |  | 62.29
Составил: ___________________________Г.Г. Тупицина