## Лист1
СОГЛАСОВАНО: | [7 empty] | УТВЕРЖДАЮ:
Директор МБУ ДОД СДЮСШОР №7
______________ | [7 empty] | ____________Шаварин В.А.
" _____ " ________________ 2012 г. | [7 empty] | "______ " _______________2012 г.
Капитальный ремонт помещений в здании по ул. Солнечной, д.14 в г. Иваново
(наименование стройки)
ЛОКАЛЬНЫЙ СМЕТНЫЙ РАСЧЕТ № 1-3
(локальная смета)
на | вентиляцию
(наименование работ и затрат, наименование объекта)
Основание:
| Сметная стоимость _______________________________________________________________________________________________ |  | ___________________________46,550 |  | тыс. руб.
| строительных работ _______________________________________________________________________________________________ |  | _______________________________________________________________________________________________44,868 |  | тыс. руб.
| монтажных работ _______________________________________________________________________________________________ |  | _______________________________________________________________________________________________1,682 |  | тыс. руб.
| Средства на оплату труда _______________________________________________________________________________________________ |  | ___________________________3,475 |  | тыс. руб.
| Сметная трудоемкость _______________________________________________________________________________________________ |  | _______________________________________________________________________________________________70,95 |  | чел.час
Составлен(а) в текущих (прогнозных) ценах по состоянию на 2й квартал 2012 г.
№ пп | Шифр и номер позиции норматива | Наименование работ и затрат, единица измерения | Количество | Стоимость единицы, руб. |  | Общая стоимость, руб. |  |  | Затраты труда рабочих, чел.-ч, не занятых обслуживанием машин
|  |  |  | всего | эксплуатации машин | Всего | оплаты труда | эксплуатация машин
|  |  |  | оплаты труда | в т.ч. оплаты труда |  |  | в т.ч. оплаты труда | на единицу | всего
1 | 2 | 3 | 4 | 5 | 6 | 7 | 8 | 9 | 10 | 11
Раздел 1. Монтаж
1 | ФЕР20-03-002-01 В ред. пр. № 253 Минрегиона РФ | Установка вентиляторов канальных массой: до 0,025 т (1 вентилятор) КОЭФ. К ПОЗИЦИИ: При ремонте и реконструкции зданий и сооружений работы, аналогичные технологическим процессам в новом строительстве ОЗП=1,15; ЭМ=1,25 к расх.; ЗПМ=1,25; ТЗ=1,15; ТЗМ=1,25; | 2 | 69,25 55,48 | 11,73 0,22 | 139 | 111 | 23 | 5.49 | 10.98
2 | ФССЦ-301-2447 Пр.Минрегиона №94 от 04.03.10 | Вентиляторы канальные для круглых воздуховодов OSTBERG марки СК 125 С, производительность 430 м3/час (шт.) ИНДЕКС К ПОЗИЦИИ(справочно): 1 СМР на 2й кв.2012г. ОЗП=5,31; ЭМ-ЗПМ=5,31; ЗПМ=5,31; МАТ=5,31 | 1 | 1321.49 |  | 1321
3 | ФССЦ-301-2451 Пр.Минрегиона №94 от 04.03.10 | Вентиляторы канальные для круглых воздуховодов OSTBERG марки СК 200 В, производительность 1050 м3/час (шт.) ИНДЕКС К ПОЗИЦИИ(справочно): 1 СМР на 2й кв.2012г. ОЗП=5,31; ЭМ-ЗПМ=5,31; ЗПМ=5,31; МАТ=5,31 | 1 | 2069.93 |  | 2070
4 | ФЕР20-02-002-01 В ред. пр. № 253 Минрегиона РФ | Установка решеток жалюзийных площадью в свету: до 0,5 м2 (1 решетка) КОЭФ. К ПОЗИЦИИ: При ремонте и реконструкции зданий и сооружений работы, аналогичные технологическим процессам в новом строительстве ОЗП=1,15; ЭМ=1,25 к расх.; ЗПМ=1,25; ТЗ=1,15; ТЗМ=1,2 | 5 | 26,8 18,98 | 3.73 | 134 | 95 | 19 | 2.01 | 10.05
5 | ФССЦ-301-2576 Пр.Минрегиона №94 от 04.03.10 | Решетки вентиляционные алюминиевые "АРКТОС" типа АМН, размером 100х200 мм (шт.) ИНДЕКС К ПОЗИЦИИ(справочно): 1 СМР на 2й кв.2012г. ОЗП=5,31; ЭМ-ЗПМ=5,31; ЗПМ=5,31; МАТ=5,31 | 3 | 154.33 |  | 463
6 | ФССЦ-301-2582 Пр.Минрегиона №94 от 04.03.10 | Решетки вентиляционные алюминиевые "АРКТОС" типа АМН, размером 150х300 мм (шт.) ИНДЕКС К ПОЗИЦИИ(справочно): 1 СМР на 2й кв.2012г. ОЗП=5,31; ЭМ-ЗПМ=5,31; ЗПМ=5,31; МАТ=5,31 | 2 | 206.28 |  | 413
7 | ФЕР20-02-018-01 В ред. пр. № 253 Минрегиона РФ | Установка вставок гибких (1 м2) КОЭФ. К ПОЗИЦИИ: При ремонте и реконструкции зданий и сооружений работы, аналогичные технологическим процессам в новом строительстве ОЗП=1,15; ЭМ=1,25 к расх.; ЗПМ=1,25; ТЗ=1,15; ТЗМ=1,25; 2. Производство строительных и дру | 1 | 77,86 72,83 | 1.37 | 78 | 73 | 1 | 7.94 | 7.94
8 | ФССЦ-301-0231 Пр.Минрегиона №308 от 28.07.09 | Вставки гибкие к радиальным (центробежным) вентиляторам из парусины и сортовой стали (м2) ИНДЕКС К ПОЗИЦИИ(справочно): 1 СМР на 2й кв.2012г. ОЗП=5,31; ЭМ-ЗПМ=5,31; ЗПМ=5,31; МАТ=5,31 | 1 | 213.92 |  | 214
9 | ФЕР20-01-001-01 В ред. пр. № 253 Минрегиона РФ | Прокладка воздуховодов из листовой, оцинкованной стали и алюминия класса Н (нормальные) толщиной: 0,5 мм, диаметром до 200 мм (100 м2 поверхности воздуховодов) КОЭФ. К ПОЗИЦИИ: При ремонте и реконструкции зданий и сооружений работы, аналогичные технологич | 0.132 | 2786,21 2125,83 | 225,73 11,06 | 368 | 281 | 30 1 | 231.65 | 30.58
10 | ФССЦ-301-1786 Пр.Минрегиона №308 от 28.07.09 | Воздуховоды из оцинкованной стали толщиной 0,5 мм, диаметром до 200 мм (м2) ИНДЕКС К ПОЗИЦИИ(справочно): 1 СМР на 2й кв.2012г. ОЗП=5,31; ЭМ-ЗПМ=5,31; ЗПМ=5,31; МАТ=5,31 | 13.2 | 96.29 |  | 1271
11 | прайс | Отвод круглый 90* д.125мм толщ.0,5мм Ц:194/1,18/5,33*1,02 (шт) ИНДЕКС К ПОЗИЦИИ(справочно): 1 СМР на 2й кв.2012г. ОЗП=5,31; ЭМ-ЗПМ=5,31; ЗПМ=5,31; МАТ=5,31 | 2 | 31.46 |  | 63
12 | ФССЦ-301-6216 Пр.Минрегиона №535 от 11.11.11 | Врезка из оцинкованной стали, диаметром 200/100 мм (шт.) ИНДЕКС К ПОЗИЦИИ(справочно): 1 СМР на 2й кв.2012г. ОЗП=5,31; ЭМ-ЗПМ=5,31; ЗПМ=5,31; МАТ=5,31 | 3 | 20.87 |  | 63
13 | ФССЦ-301-6224 Пр.Минрегиона №535 от 11.11.11 | Врезка из оцинкованной стали, диаметром 300/150 мм (шт.) ИНДЕКС К ПОЗИЦИИ(справочно): 1 СМР на 2й кв.2012г. ОЗП=5,31; ЭМ-ЗПМ=5,31; ЗПМ=5,31; МАТ=5,31 | 2 | 30.09 |  | 60
14 | ФЕР20-02-009-01 В ред. пр. № 253 Минрегиона РФ | Установка зонтов над шахтами из листовой стали круглого сечения диаметром: 200 мм (1 зонт) КОЭФ. К ПОЗИЦИИ: При ремонте и реконструкции зданий и сооружений работы, аналогичные технологическим процессам в новом строительстве ОЗП=1,15; ЭМ=1,25 к расх.; ЗПМ= | 1 | 10,74 6,25 | 2.46 | 11 | 6 | 2 | 0.65 | 0.65
15 | ФССЦ-301-0277 Пр.Минрегиона №308 от 28.07.09 | Зонты вентиляционных систем из листовой оцинкованной стали, круглые, диаметром шахты 125 мм (шт.) ИНДЕКС К ПОЗИЦИИ(справочно): 1 СМР на 2й кв.2012г. ОЗП=5,31; ЭМ-ЗПМ=5,31; ЗПМ=5,31; МАТ=5,31 | 1 | 45.4 |  | 45
16 | прайс | Ниппель круглый д.125мм Ц:43/1,18/5,31*1,02 (шт) ИНДЕКС К ПОЗИЦИИ(справочно): 1 СМР на 2й кв.2012г. ОЗП=5,31; ЭМ-ЗПМ=5,31; ЗПМ=5,31; МАТ=5,31 | 4 | 7 |  | 28
17 | прайс | Ниппель круглый д.200мм Ц:70/1,18/5,31*1,02 (шт) ИНДЕКС К ПОЗИЦИИ(справочно): 1 СМР на 2й кв.2012г. ОЗП=5,31; ЭМ-ЗПМ=5,31; ЗПМ=5,31; МАТ=5,31 | 1 | 11.39 |  | 11
18 | прайс | Муфта круглая д.125мм (шт) ИНДЕКС К ПОЗИЦИИ(справочно): 1 СМР на 2й кв.2012г. ОЗП=5,31; ЭМ-ЗПМ=5,31; ЗПМ=5,31; МАТ=5,31 | 4 | 8.63 |  | 34
19 | прайс | Заглушка д.125мм Ц:53/1,18/5,31*1,02 (шт) ИНДЕКС К ПОЗИЦИИ(справочно): 1 СМР на 2й кв.2012г. ОЗП=5,31; ЭМ-ЗПМ=5,31; ЗПМ=5,31; МАТ=5,31 | 1 | 8.63 |  | 9
20 | прайс | Заглушка д.200мм Ц:103/1,18/5,31*1,02 (шт) ИНДЕКС К ПОЗИЦИИ(справочно): 1 СМР на 2й кв.2012г. ОЗП=5,31; ЭМ-ЗПМ=5,31; ЗПМ=5,31; МАТ=5,31 | 1 | 16.77 |  | 17
21 | ФССЦ-301-2966 Пр.Минрегиона №359 от 03.08.10 | Хомут для вентканалов с уплотнителем д.127 (шт.) ИНДЕКС К ПОЗИЦИИ(справочно): 1 СМР на 2й кв.2012г. ОЗП=5,31; ЭМ-ЗПМ=5,31; ЗПМ=5,31; МАТ=5,31 | 3 | 10.52 |  | 32
22 | ФССЦ-301-2968 Пр.Минрегиона №359 от 03.08.10 | Хомут для вентканалов с уплотнителем д.202 (шт.) ИНДЕКС К ПОЗИЦИИ(справочно): 1 СМР на 2й кв.2012г. ОЗП=5,31; ЭМ-ЗПМ=5,31; ЗПМ=5,31; МАТ=5,31 | 7 | 14.01 |  | 98
23 | ФЕР26-01-018-01 Пр.Минрегиона №339 от 13.07.11 | Изоляция плоских и криволинейных поверхностей пластинами (плитами) вспененного полиэтилена ("Термофлекс") (10 м2 изолируемой поверхности) КОЭФ. К ПОЗИЦИИ: При ремонте и реконструкции зданий и сооружений работы, аналогичные технологическим процессам в нов | 0.14 | 5024,11 91,31 | 56.22 | 703 | 13 | 8 | 9.2 | 1.29
24 | ФССЦ-104-0163 Пр.Минрегиона №308 от 28.07.09 | Плиты (пластины) из вспененного полиэтилена (пенополиэтилен) «Термафлекс» толщиной 60 мм (м2) ИНДЕКС К ПОЗИЦИИ(справочно): 1 СМР на 2й кв.2012г. ОЗП=5,31; ЭМ-ЗПМ=5,31; ЗПМ=5,31; МАТ=5,31 | -1.54 | 365 |  | -562
25 | ФССЦ-101-2466 Пр.Минрегиона №308 от 28.07.09 | Краска «Армофиниш» (л) ИНДЕКС К ПОЗИЦИИ(справочно): 1 СМР на 2й кв.2012г. ОЗП=5,31; ЭМ-ЗПМ=5,31; ЗПМ=5,31; МАТ=5,31 | -0.35 | 269.51 |  | -94
26 | прайс | Плиты изоляционные Thertmoflex Ab с покрытием алюминием Ц:30,84*41,5/1,18/5,31*1,02 (м2) ИНДЕКС К ПОЗИЦИИ(справочно): 1 СМР на 2й кв.2012г. ОЗП=5,31; ЭМ-ЗПМ=5,31; ЗПМ=5,31; МАТ=5,31 | 1.54 | 208.35 |  | 321
27 | ФЕРр69-1-5 В ред. пр. № 207 Минрегиона РФ | Пробивка отверстий в кирпичных стенах для воздуховводов вручную при толщине стен: в 2,5 кирпича (100 отверстий) ИНДЕКС К ПОЗИЦИИ(справочно): 1 СМР на 2й кв.2012г. ОЗП=5,31; ЭМ-ЗПМ=5,31; ЗПМ=5,31; МАТ=5,31 НР (120 руб.): 78% от ФОТ (154 руб.) СП (77 руб.) | 0.02 | 1449,4 1449,40 |  | 29 | 29 |  | 185.82 | 3.72
28 | ФЕРм08-03-482-14 В ред. пр. № 321 Минрегиона РФ | Присоединение к электрической сети электродвигателей (1 шт.) КОЭФ. К ПОЗИЦИИ: 2. Производство строительных и других работ в существующих зданиях и сооружениях, освобожденных от оборудования и других предметов, мешающих нормальному производству работ ОЗП=1 | 2 | 152,73 28,45 | 1.12 | 305 | 57 | 2 | 2.87 | 5.74
Итого прямые затраты по разделу в ценах 2001г. | [5 empty] | 7644 | 665 | 85 1 |  | 70.95
Итого прямые затраты по разделу с учетом индексов, в текущих ценах | [5 empty] | 40264 | 3470 | 448 5 |  | 70.95
Накладные расходы | [5 empty] | 3874
Сметная прибыль | [5 empty] | 2412
Итоги по разделу 1 Монтаж :
Итого Строительные работы | [5 empty] | 44868 |  |  |  | 65.21
Итого Монтажные работы | [5 empty] | 1682 |  |  |  | 5.74
Итого | [5 empty] | 46550 |  |  |  | 70.95
В том числе:
Материалы | [5 empty] | 36346
Машины и механизмы | [5 empty] | 448
ФОТ | [5 empty] | 3475
Накладные расходы | [5 empty] | 3874
Сметная прибыль | [5 empty] | 2412
Итого по разделу 1 Монтаж | [5 empty] | 46550 |  |  |  | 70.95
ИТОГИ ПО СМЕТЕ:
Итого прямые затраты по смете в ценах 2001г. | [5 empty] | 7644 | 665 | 85 1 |  | 70.95
Итого прямые затраты по смете с учетом индексов, в текущих ценах | [5 empty] | 40264 | 3470 | 448 5 |  | 70.95
Накладные расходы | [5 empty] | 3874
Сметная прибыль | [5 empty] | 2412
Итоги по смете:
Итого Строительные работы | [5 empty] | 44868 |  |  |  | 65.21
Итого Монтажные работы | [5 empty] | 1682 |  |  |  | 5.74
Итого | [5 empty] | 46550 |  |  |  | 70.95
В том числе:
Материалы | [5 empty] | 36346
Машины и механизмы | [5 empty] | 448
ФОТ | [5 empty] | 3475
Накладные расходы | [5 empty] | 3874
Сметная прибыль | [5 empty] | 2412
ВСЕГО по смете | [5 empty] | 46550 |  |  |  | 70.95
|  | Составил: |  |  |  | Г.Г. Тупицина