## Лист1
СОГЛАСОВАНО: | [7 empty] | УТВЕРЖДАЮ:
Директор МБУ ДОД СДЮСШОР №7
______________ | [7 empty] | ____________Шаварин В.А.
" _____ " ________________ 2012 г. | [7 empty] | "______ " _______________2012 г.
Капитальный ремонт помещений в здании по ул. Солнечной, д.14 в г. Иваново
(наименование стройки)
ЛОКАЛЬНЫЙ СМЕТНЫЙ РАСЧЕТ № 1-2
(локальная смета)
на | отопление,
(наименование работ и затрат, наименование объекта)
Основание:
| Сметная стоимость строительных работ _______________________________________________________________________________________________ |  | ___________________________81,127 |  | тыс. руб.
| Средства на оплату труда _______________________________________________________________________________________________ |  | ___________________________7,206 |  | тыс. руб.
| Сметная трудоемкость _______________________________________________________________________________________________ |  | _______________________________________________________________________________________________139,59 |  | чел.час
Составлен(а) в текущих (прогнозных) ценах по состоянию на 2й квартал 2012 г.
№ пп | Шифр и номер позиции норматива | Наименование работ и затрат, единица измерения | Количество | Стоимость единицы, руб. |  | Общая стоимость, руб. |  |  | Затраты труда рабочих, чел.-ч, не занятых обслуживанием машин
|  |  |  | всего | эксплуатации машин | Всего | оплаты труда | эксплуатация машин
|  |  |  | оплаты труда | в т.ч. оплаты труда |  |  | в т.ч. оплаты труда | на единицу | всего
1 | 2 | 3 | 4 | 5 | 6 | 7 | 8 | 9 | 10 | 11
Раздел 1. отопление
1 | ФЕР18-03-001-02 В ред. пр. № 253 Минрегиона РФ | Установка биметаллических радиаторов (100 кВт радиаторов и конвекторов) КОЭФ. К ПОЗИЦИИ: При ремонте и реконструкции зданий и сооружений работы, аналогичные технологическим процессам в новом строительстве ОЗП=1,15; ЭМ=1,25; ЗПМ=1,25; ТЗ=1,15; ТЗМ=1,25; 2. | 0.09045 | 19637,62 812,03 | 349,04 22,52 | 1776 | 73 | 32 2 | 90.53 | 8.19
2 | ФССЦ-301-1225 Пр.Минрегиона №308 от 28.07.09 | Кронштейны для радиаторов стальных спаренных марки КР1-РС (компл.) ИНДЕКС К ПОЗИЦИИ(справочно): 1 СМР на 2й кв. 2012г. ОЗП=5,31; ЭМ-ЗПМ=5,31; ЗПМ=5,31; МАТ=5,31 | -3.998 | 24.75 |  | -99
3 | ФССЦ-301-0559 Пр. Минрегиона №308 от 28.07.09 | Радиаторы стальные панельные: РСВ2-1, РСВ2-6 однорядные (кВт) ИНДЕКС К ПОЗИЦИИ(справочно): 1 СМР на 2й кв. 2012г. ОЗП=5,31; ЭМ-ЗПМ=5,31; ЗПМ=5,31; МАТ=5,31 | -9.045 | 167 |  | -1511
4 | ФССЦ-101-1728 Пр. Минрегиона №308 от 28.07.09 | Дюбели распорные (100 шт.) ИНДЕКС К ПОЗИЦИИ(справочно): 1 СМР на 2й кв. 2012г. ОЗП=5,31; ЭМ-ЗПМ=5,31; ЗПМ=5,31; МАТ=5,31 | 0.8 | 110 |  | 88
5 | прайс | Радиаторы биметаллические, марка «Rifar-B 500», количество секций 1, мощность 204 Вт Ц:1620/4/1,18/5,31*1,02 (шт) ИНДЕКС К ПОЗИЦИИ(справочно): 1 СМР на 2й кв. 2012г. ОЗП=5,31; ЭМ-ЗПМ=5,31; ЗПМ=5,31; МАТ=5,31 | 71 | 65.93 |  | 4681
6 | прайс | Кронштейн пластиковый одинарный д.25мм Ц:18/1,18/5,31*1,02 (шт) ИНДЕКС К ПОЗИЦИИ(справочно): 1 СМР на 2й кв. 2012г. ОЗП=5,31; ЭМ-ЗПМ=5,31; ЗПМ=5,31; МАТ=5,31 | 29 | 2.93 |  | 85
7 | прайс | Кронштейн пластиковый одинарный д.32мм Ц:17/1,18/5,31*1,02 (шт) ИНДЕКС К ПОЗИЦИИ(справочно): 1 СМР на 2й кв. 2012г. ОЗП=5,31; ЭМ-ЗПМ=5,31; ЗПМ=5,31; МАТ=5,31 | 28 | 2.76 |  | 77
8 | ФЕР18-07-001-05 В ред. пр. № 253 Минрегиона РФ | Установка кранов воздушных (1 компл.) КОЭФ. К ПОЗИЦИИ: При ремонте и реконструкции зданий и сооружений работы, аналогичные технологическим процессам в новом строительстве ОЗП=1,15; ЭМ=1,25; ЗПМ=1,25; ТЗ=1,15; ТЗМ=1,25; 2. Производство строительных и други | 4 | 28,46 1,70 |  | 114 | 7 |  | 0.17 | 0.68
9 | ФССЦ-302-1839 Пр.Минрегиона №359 от 03.08.10 | Кран шаровой полупроходной марки "Danfoss", диаметром 25 мм (шт.) ИНДЕКС К ПОЗИЦИИ(справочно): 1 СМР на 2й кв. 2012г. ОЗП=5,31; ЭМ-ЗПМ=5,31; ЗПМ=5,31; МАТ=5,31 | 4 | 63.17 |  | 253
10 | ФЕР18-06-003-10 В ред. пр. № 253 Минрегиона РФ | Установка воздухоотводчиков (1 шт.) КОЭФ. К ПОЗИЦИИ: При ремонте и реконструкции зданий и сооружений работы, аналогичные технологическим процессам в новом строительстве ОЗП=1,15; ЭМ=1,25; ЗПМ=1,25; ТЗ=1,15; ТЗМ=1,25; 2. Производство строительных и других | 8 | 120,9 21,79 | 12,51 0,41 | 967 | 174 | 100 3 | 2.29 | 18.32
11 | ФЕР18-07-001-01 В ред. пр. № 253 Минрегиона РФ | Установка терморегуляторов (1 компл.) КОЭФ. К ПОЗИЦИИ: При ремонте и реконструкции зданий и сооружений работы, аналогичные технологическим процессам в новом строительстве ОЗП=1,15; ЭМ=1,25; ЗПМ=1,25; ТЗ=1,15; ТЗМ=1,25; 2. Производство строительных и други | 8 | 452,7 10,50 |  | 3622 | 84 |  | 1.08 | 8.64
12 | ФССЦ-301-1464 Пр. Минрегиона №308 от 28.07.09 | Указатель уровня 12с17бк кранового типа давлением 3,9 МПа (40 кгс/см2) с водоуказательным стеклом, номер 2 (компл.) ИНДЕКС К ПОЗИЦИИ(справочно): 1 СМР на 2й кв. 2012г. ОЗП=5,31; ЭМ-ЗПМ=5,31; ЗПМ=5,31; МАТ=5,31 | -8 | 420.36 |  | -3363
13 | ФССЦ-301-0886 Пр.Минрегиона №94 от 04.03.10 | Регулирующий клапан "Danfoss", марка RTD-N-20 прямой (шт.) ИНДЕКС К ПОЗИЦИИ(справочно): 1 СМР на 2й кв. 2012г. ОЗП=5,31; ЭМ-ЗПМ=5,31; ЗПМ=5,31; МАТ=5,31 | 8 | 228.09 |  | 1825
14 | ФССЦ-301-0981 Пр.Минрегиона №94 от 04.03.10 | Элемент термостатический марки "Danfoss" RTD-3640 (шт.) ИНДЕКС К ПОЗИЦИИ(справочно): 1 СМР на 2й кв. 2012г. ОЗП=5,31; ЭМ-ЗПМ=5,31; ЗПМ=5,31; МАТ=5,31 | 8 | 175.92 |  | 1407
15 | ФЕР16-03-001-02 Изм. Пр. Минрегиона №81 от 27.02.10 | Прокладка трубопроводов отопления при стояковой системе из многослойных металл-полимерных труб диаметром: 20 мм (100 м трубопровода) КОЭФ. К ПОЗИЦИИ: При ремонте и реконструкции зданий и сооружений работы, аналогичные технологическим процессам в новом стр | 0.29 | 3859,51 1495,04 | 71,94 1,43 | 1119 | 434 | 21 | 153.18 | 44.42
16 | ФЕР16-03-001-03 Изм. Пр. Минрегиона №81 от 27.02.10 | Прокладка трубопроводов отопления при стояковой системе из многослойных металл-полимерных труб диаметром: 25 мм (100 м трубопровода) КОЭФ. К ПОЗИЦИИ: При ремонте и реконструкции зданий и сооружений работы, аналогичные технологическим процессам в новом стр | 0.43 | 4401,67 1346,88 | 72,93 1,43 | 1893 | 579 | 31 1 | 138 | 59.34
17 | ФССЦ-507-3296 Пр.Минрегиона №356 от 21.07.11 | Тройник полипропиленовый переходной диаметром 25х20х25 мм (шт.) ИНДЕКС К ПОЗИЦИИ(справочно): 1 СМР на 2й кв. 2012г. ОЗП=5,31; ЭМ-ЗПМ=5,31; ЗПМ=5,31; МАТ=5,31 | 12 | 2.05 |  | 25
18 | ФССЦ-507-3295 Пр.Минрегиона №359 от 03.08.10 | Тройник полипропиленовый переходной диаметром 20х20х20 мм (шт.) ИНДЕКС К ПОЗИЦИИ(справочно): 1 СМР на 2й кв. 2012г. ОЗП=5,31; ЭМ-ЗПМ=5,31; ЗПМ=5,31; МАТ=5,31 | 8 | 2.13 |  | 17
19 | ФССЦ-507-0769 Пр.Минрегиона №308 от 28.07.09 | Переход диаметром 25х20 мм (10 шт.) ИНДЕКС К ПОЗИЦИИ(справочно): 1 СМР на 2й кв. 2012г. ОЗП=5,31; ЭМ-ЗПМ=5,31; ЗПМ=5,31; МАТ=5,31 | 0.4 | 8.64 |  | 3
Итого прямые затраты по разделу в ценах 2001г. | [5 empty] | 12979 | 1351 | 184 6 |  | 139.59
Итого прямые затраты по разделу с учетом индексов, в текущих ценах (СМР на 2й кв. 2012г. ОЗП=5,31; ЭМ-ЗПМ=5,31; ЗПМ=5,31; МАТ=5,31) | [5 empty] | 67724 | 7174 | 977 32 |  | 139.59
Накладные расходы | [5 empty] | 8287
Сметная прибыль | [5 empty] | 5116
Итоги по разделу 1 отопление :
Сантехнические работы - внутренние (трубопроводы, водопровод, канализация, отопление, газоснабжение, вентиляция и кондиционирование воздуха) | [5 empty] | 62606 |  |  |  | 139.59
Материалы | [5 empty] | 18521
Итого | [5 empty] | 81127 |  |  |  | 139.59
В том числе:
Материалы | [5 empty] | 59296
Машины и механизмы | [5 empty] | 977
ФОТ | [5 empty] | 7206
Накладные расходы | [5 empty] | 8287
Сметная прибыль | [5 empty] | 5116
Итого по разделу 1 отопление | [5 empty] | 81127 |  |  |  | 139.59
ИТОГИ ПО СМЕТЕ:
Итого прямые затраты по смете в ценах 2001г. | [5 empty] | 12979 | 1351 | 184 6 |  | 139.59
Итого прямые затраты по смете с учетом индексов, в текущих ценах (СМР на 2й кв. 2012г. ОЗП=5,31; ЭМ-ЗПМ=5,31; ЗПМ=5,31; МАТ=5,31) | [5 empty] | 67724 | 7174 | 977 32 |  | 139.59
Накладные расходы | [5 empty] | 8287
Сметная прибыль | [5 empty] | 5116
Итоги по смете:
Сантехнические работы - внутренние (трубопроводы, водопровод, канализация, отопление, газоснабжение, вентиляция и кондиционирование воздуха) | [5 empty] | 62606 |  |  |  | 139.59
Материалы | [5 empty] | 18521
Итого | [5 empty] | 81127 |  |  |  | 139.59
В том числе:
Материалы | [5 empty] | 59296
Машины и механизмы | [5 empty] | 977
ФОТ | [5 empty] | 7206
Накладные расходы | [5 empty] | 8287
Сметная прибыль | [5 empty] | 5116
ВСЕГО по смете | [5 empty] | 81127 |  |  |  | 139.59
Составил: ___________________________Г.Г. Тупицина