## Локальная смета
СОГЛАСОВАНО: | [11 empty] | УТВЕРЖДАЮ:
_________________ | [11 empty] | _________________
" _____ " ________________ 2012 г. | [11 empty] | "______ " _______________2012 г.
(наименование стройки)
ЛОКАЛЬНЫЙ СМЕТНЫЙ РАСЧЕТ №
(локальная смета)
|  | на | Ремонт кровельного покрытия жилого дома по адресу: г. Иваново, ул. Победы, д. 33
(наименование работ и затрат, наименование объекта)
Основание:
|  |  | Сметная стоимость строительных работ _______________________________________________________________________________________________ | [5 empty] | ___________________________536301,2 |  | руб.
|  |  | Средства на оплату труда _______________________________________________________________________________________________ | [5 empty] | ___________________________77957,9 |  | руб.
|  |  | Сметная трудоемкость _______________________________________________________________________________________________ | [5 empty] | _______________________________________________________________________________________________1483,75 |  | чел.час
Составлен(а) в текущих (прогнозных) ценах по состоянию на 2 квартал 2012 г.
№ пп | Обосно- вание | Наименование | Ед. изм. | Кол. | Стоимость единицы, руб. |  |  |  | Общая стоимость, руб. |  |  |  |  | Т/з осн. раб.на ед. | Т/з осн. раб. Всего | Общая масса обору-дования, т
[5 empty] | Всего | В том числе |  |  | Обору- дование | Всего | В том числе
[6 empty] | Осн.З/п | Эк.Маш | З/пМех |  |  | Осн.З/п | Эк.Маш | З/пМех
1 | 2 | 3 | 4 | 5 | 6 | 7 | 8 | 9 | 10 | 11 | 12 | 13 | 14 | 15 | 16 | 17
Раздел 1. Новый Раздел
1 | ФЕР46-04-008-04 В ред. пр. № 253 Минрегиона РФ | Разборка покрытий кровель: из волнистых и полуволнистых асбестоцементных листов | 100 м2 покрытия | 3.6 | 154.66 | 124.02 | 30.64 |  |  | 556.78 | 446.48 | 110.3 |  | 15.9 | 57.24
2 | ФЕРр58-5-1 В ред. пр. № 207 Минрегиона РФ | Ремонт деревянных элементов конструкций крыш: укрепление стропильных ног расшивкой досками с двух сторон | 100 м | 0.44 | 3598.85 | 340.09 | 31.6 |  |  | 1583.49 | 149.64 | 13.9 |  | 39.87 | 17.54
3 | ФЕРр58-18-1 Пр.Минрегиона №358 от 25.07.11 | Смена обрешетки с прозорами: из досок толщиной до 30 мм | 100 м2 сменяемой обрешетки | 2,76 3,6-0,84 | 1182.92 | 362.86 | 16.08 |  |  | 3264.86 | 1001.49 | 44.38 |  | 45.7 | 126.13
4 | ФЕРр58-18-4 Пр.Минрегиона №358 от 25.07.11 | Смена обрешетки сплошным настилом из досок толщиной: до 30 мм | 100 м2 сменяемой обрешетки | 0.84 | 4045.16 | 759.78 | 69.47 |  |  | 3397.93 | 638.22 | 58.35 |  | 95.69 | 80.38
5 | ФЕРр58-20-2 В ред. пр. № 207 Минрегиона РФ | Смена обделок из листовой стали (поясков, сандриков, отливов, карнизов) шириной: до 0,7 м | 100 м | 1.14 | 4273.73 | 539.27 | 9.61 | 1.62 |  | 4872.05 | 614.77 | 10.96 | 1.85 | 63.22 | 72.07
6 | ФЕР12-01-023-02 Пр.Минрегиона №631 от 29.12.11 | Устройство кровли из металлочерепицы по готовым прогонам: средней сложности 1 393,47 = 10 417,47 - 128 x 70,50 КОЭФ. К ПОЗИЦИИ: ОЗП=1,15; ЭМ=1,25; ЗПМ=1,25; ТЗ=1,15; ТЗМ=1,25 | 100 м2 кровли | 3.6 | 1475.71 | 409.66 | 144.05 | 13.34 |  | 5312.56 | 1474.78 | 518.58 | 48.02 | 47.41 | 170.68
7 | ФССЦ-101-9910 Пр. Минрегиона №308 от 28.07.09 | Стальной гнутый профиль (профилированный настил) КОЭФ. К ПОЗИЦИИ: ОЗП=1,15; ЭМ=1,25; ЗПМ=1,25; ТЗ=1,15; ТЗМ=1,25 | м2 | 414 360*1,15 | 29,47 185/5,32/1,18 |  |  |  |  | 12200.58
8 | ФЕРр58-2-1 В ред. пр. № 207 Минрегиона РФ | Разборка слуховых окон: прямоугольных двускатных | 100 окон | 0.02 | 2720.29 | 2709.92 | 10.37 |  |  | 54.41 | 54.2 | 0.21 |  | 341.3 | 6.83
9 | ФЕР10-01-003-01 В ред. пр. № 253 Минрегиона РФ | Устройство слуховых окон КОЭФ. К ПОЗИЦИИ: ОЗП=1,15; ЭМ=1,25; ЗПМ=1,25; ТЗ=1,15; ТЗМ=1,25 | 1 слуховое окно | 2 | 392.81 | 65.03 | 27.58 | 1.86 |  | 785.62 | 130.06 | 55.16 | 3.72 | 7.62 | 15.24
10 | ФЕР26-02-018-01 В ред. пр. № 253 Минрегиона РФ | Огнебиозащитное покрытие деревянных конструкций составом "Пирилакс" любой модификации при помощи аэрозольно-капельного распыления для обеспечивания: первой группы огнезащитной эффективности по НПБ 251 КОЭФ. К ПОЗИЦИИ: ОЗП=1,15; ЭМ=1,25; ЗПМ=1,25; ТЗ=1,15; ТЗМ=1,25 | 100 м2 обрабатываемой поверхности | 3,96 3,6*1,1 | 286.45 | 141.19 | 143.43 | 2.03 |  | 1134.34 | 559.11 | 567.98 | 8.04 | 14.85 | 58.81
11 | ФССЦ-113-9005 Пр. Минрегиона №308 от 28.07.09 | Антисептик-антипирен "Пирилакс" КОЭФ. К ПОЗИЦИИ: ОЗП=1,15; ЭМ=1,25; ЗПМ=1,25; ТЗ=1,15; ТЗМ=1,25 | кг | 127.5 | 56 |  |  |  |  | 7140
12 | ФЕР12-01-015-03 В ред. пр. № 253 Минрегиона РФ | Устройство пароизоляции: прокладочной в один слой 269,81 = 951,81 - 110 x 6,20 КОЭФ. К ПОЗИЦИИ: ОЗП=1,15; ЭМ=1,25; ЗПМ=1,25; ТЗ=1,15; ТЗМ=1,25 | 100 м2 изолируемой поверхности | 3.6 | 288.04 | 78.8 | 39.74 | 2.2 |  | 1036.94 | 283.68 | 143.06 | 7.92 | 9.02 | 32.47
13 | Прайс | Пленка пароизоляционная КОЭФ. К ПОЗИЦИИ: ОЗП=1,15; ЭМ=1,25; ЗПМ=1,25; ТЗ=1,15; ТЗМ=1,25 | м2 | 396 | 3.2 |  |  |  |  | 1267.2
14 | ФЕРр54-7-1 В ред. пр. № 207 Минрегиона РФ | Смена засыпки перекрытия: с укладкой толя | 100 м2 перекрытий | 3.6 | 2712.89 | 1746.79 | 326.58 | 113.1 |  | 9766.4 | 6288.44 | 1175.69 | 407.16 | 235.1 | 846.36
15 | ФССЦ-104-9281 Пр. Минрегиона №308 от 28.07.09 | Утеплитель "изовер" | м3 | 36 | 223.02 |  |  |  |  | 8028.72
16 | ФССЦпг01-01-01-041 Пр.Минрегиона №354 от 20.07.11 | Погрузочные работы при автомобильных перевозках: Мусор строительный с погрузкой вручную | 1 т груза | 47.2512 | 42.98 | 42.98 |  |  |  | 2030.86 | 2030.86
17 | ФССЦпг03-21-01-015 Пр.Минрегиона №354 от 20.07.11 | Перевозка грузов автомобилями-самосвалами грузоподъемностью 10 т, работающих вне карьера, на расстояние: до 15 км I класс груза | 1 т груза | 47.2512 | 13.38 |  | 13.38 |  |  | 632.22 |  | 632.22
Итого прямые затраты по разделу в ценах 2001г. | [9 empty] | 63064.96 | 13671.73 | 3330.79 | 476.71 |  | 1483.75
Итого прямые затраты по разделу с учетом коэффициентов к итогам (ПЗ=5,51 (ОЗП=5,51; ЭМ=5,51; ЗПМ=5,51; МАТ=5,51) (Поз. 1-5, 8, 6, 12-13, 7, 9-11, 14-17)) | [9 empty] | 347487.94 | 75331.23 | 18352.65 | 2626.67 |  | 1483.75
Накладные расходы | [9 empty] | 59437.9
Сметная прибыль | [9 empty] | 47566.7
Итоги по разделу 1 Новый Раздел :
Работы по реконструкции зданий и сооружений (усиление и замена существующих конструкций, разборка и возведение отдельных конструктивных элементов):
Итого Поз. 1 | [9 empty] | 556.78 | 446.48 | 110.3 |  |  | 57.24
Всего с учетом " ПЗ=5,51 (ОЗП=5,51; ЭМ=5,51; ЗПМ=5,51; МАТ=5,51)" | [9 empty] | 3067.86 | 2460.11 | 607.75 |  |  | 57.24
Накладные расходы 110%*0,9 ФОТ (от 2 460,11) | [9 empty] | 2435.51
Сметная прибыль 70%*0,85 ФОТ (от 2 460,11) | [9 empty] | 1463.77
Итого c накладными и см. прибылью | [9 empty] | 6967.14 |  |  |  |  | 57.24
Крыши, кровли (ремонтно-строительные):
Итого Поз. 2-5, 8 | [9 empty] | 13172.74 | 2458.32 | 127.8 | 1.85 |  | 302.95
Всего с учетом " ПЗ=5,51 (ОЗП=5,51; ЭМ=5,51; ЗПМ=5,51; МАТ=5,51)" | [9 empty] | 72581.8 | 13545.34 | 704.18 | 10.19 |  | 302.95
Накладные расходы 83% ФОТ (от 13 555,53) | [9 empty] | 11251.09
Сметная прибыль 65% ФОТ (от 13 555,53) | [9 empty] | 8811.09
Итого c накладными и см. прибылью | [9 empty] | 92643.98 |  |  |  |  | 302.95
Кровли:
Итого Поз. 6, 12-13 | [9 empty] | 7616.7 | 1758.46 | 661.64 | 55.94 |  | 203.15
Всего с учетом " ПЗ=5,51 (ОЗП=5,51; ЭМ=5,51; ЗПМ=5,51; МАТ=5,51)" | [9 empty] | 41968.02 | 9689.11 | 3645.64 | 308.23 |  | 203.15
Накладные расходы 120%*0,9 ФОТ (от 9 997,34) | [9 empty] | 10797.13
Сметная прибыль 65%*0,85 ФОТ (от 9 997,34) | [9 empty] | 5523.53
Итого c накладными и см. прибылью | [9 empty] | 58288.68 |  |  |  |  | 203.15
Строительные металлические конструкции:
Итого Поз. 7 | [9 empty] | 12200.58
Всего с учетом " ПЗ=5,51 (ОЗП=5,51; ЭМ=5,51; ЗПМ=5,51; МАТ=5,51)" | [9 empty] | 67225.2
Накладные расходы 90%*0,9 ФОТ (от 0,00)
Сметная прибыль 85%*0,85 ФОТ (от 0,00)
Итого c накладными и см. прибылью | [9 empty] | 67225.2
Деревянные конструкции:
Итого Поз. 9 | [9 empty] | 785.62 | 130.06 | 55.16 | 3.72 |  | 15.24
Всего с учетом " ПЗ=5,51 (ОЗП=5,51; ЭМ=5,51; ЗПМ=5,51; МАТ=5,51)" | [9 empty] | 4328.77 | 716.63 | 303.93 | 20.5 |  | 15.24
Накладные расходы 118%*0,9 ФОТ (от 737,13) | [9 empty] | 782.83
Сметная прибыль 63%*0,85 ФОТ (от 737,13) | [9 empty] | 394.73
Итого c накладными и см. прибылью | [9 empty] | 5506.33 |  |  |  |  | 15.24
Теплоизоляционные работы:
Итого Поз. 10-11 | [9 empty] | 8274.34 | 559.11 | 567.98 | 8.04 |  | 58.81
Всего с учетом " ПЗ=5,51 (ОЗП=5,51; ЭМ=5,51; ЗПМ=5,51; МАТ=5,51)" | [9 empty] | 45591.61 | 3080.7 | 3129.57 | 44.3 |  | 58.81
Накладные расходы 100%*0,9 ФОТ (от 3 125,00) | [9 empty] | 2812.5
Сметная прибыль 70%*0,85 ФОТ (от 3 125,00) | [9 empty] | 1859.38
Итого c накладными и см. прибылью | [9 empty] | 50263.49 |  |  |  |  | 58.81
Перекрытия (ремонтно-строительные):
Итого Поз. 14-15 | [9 empty] | 17795.12 | 6288.44 | 1175.69 | 407.16 |  | 846.36
Всего с учетом " ПЗ=5,51 (ОЗП=5,51; ЭМ=5,51; ЗПМ=5,51; МАТ=5,51)" | [9 empty] | 98051.11 | 34649.3 | 6478.05 | 2243.45 |  | 846.36
Накладные расходы 85% ФОТ (от 36 892,75) | [9 empty] | 31358.84
Сметная прибыль 80% ФОТ (от 36 892,75) | [9 empty] | 29514.2
Итого c накладными и см. прибылью | [9 empty] | 158924.15 |  |  |  |  | 846.36
Погрузо-разгрузочные работы:
Итого Поз. 16 | [9 empty] | 2030.86 | 2030.86
Всего с учетом " ПЗ=5,51 (ОЗП=5,51; ЭМ=5,51; ЗПМ=5,51; МАТ=5,51)" | [9 empty] | 11190.04 | 11190.04
Перевозка грузов автотранспортом:
Итого Поз. 17 | [9 empty] | 632.22 |  | 632.22
Всего с учетом " ПЗ=5,51 (ОЗП=5,51; ЭМ=5,51; ЗПМ=5,51; МАТ=5,51)" | [9 empty] | 3483.53 |  | 3483.53
Итого | [9 empty] | 454492.54 |  |  |  |  | 1483.75
В том числе:
Материалы | [9 empty] | 253804.06
Машины и механизмы | [9 empty] | 18352.65
ФОТ | [9 empty] | 77957.9
Накладные расходы | [9 empty] | 59437.9
Сметная прибыль | [9 empty] | 47566.7
Итого по разделу 1 Новый Раздел | [9 empty] | 454492.54 |  |  |  |  | 1483.75
ИТОГИ ПО СМЕТЕ:
Итого прямые затраты по смете в ценах 2001г. | [9 empty] | 63064.96 | 13671.73 | 3330.79 | 476.71 |  | 1483.75
Итого прямые затраты по смете с учетом коэффициентов к итогам (ПЗ=5,51 (ОЗП=5,51; ЭМ=5,51; ЗПМ=5,51; МАТ=5,51) (Поз. 1-5, 8, 6, 12-13, 7, 9-11, 14-17)) | [9 empty] | 347487.94 | 75331.23 | 18352.65 | 2626.67 |  | 1483.75
Накладные расходы | [9 empty] | 59437.9
Сметная прибыль | [9 empty] | 47566.7
Итоги по смете:
Работы по реконструкции зданий и сооружений (усиление и замена существующих конструкций, разборка и возведение отдельных конструктивных элементов):
Итого Поз. 1 | [9 empty] | 556.78 | 446.48 | 110.3 |  |  | 57.24
Всего с учетом " ПЗ=5,51 (ОЗП=5,51; ЭМ=5,51; ЗПМ=5,51; МАТ=5,51)" | [9 empty] | 3067.86 | 2460.11 | 607.75 |  |  | 57.24
Накладные расходы 110%*0,9 ФОТ (от 2 460,11) | [9 empty] | 2435.51
Сметная прибыль 70%*0,85 ФОТ (от 2 460,11) | [9 empty] | 1463.77
Итого c накладными и см. прибылью | [9 empty] | 6967.14 |  |  |  |  | 57.24
Крыши, кровли (ремонтно-строительные):
Итого Поз. 2-5, 8 | [9 empty] | 13172.74 | 2458.32 | 127.8 | 1.85 |  | 302.95
Всего с учетом " ПЗ=5,51 (ОЗП=5,51; ЭМ=5,51; ЗПМ=5,51; МАТ=5,51)" | [9 empty] | 72581.8 | 13545.34 | 704.18 | 10.19 |  | 302.95
Накладные расходы 83% ФОТ (от 13 555,53) | [9 empty] | 11251.09
Сметная прибыль 65% ФОТ (от 13 555,53) | [9 empty] | 8811.09
Итого c накладными и см. прибылью | [9 empty] | 92643.98 |  |  |  |  | 302.95
Кровли:
Итого Поз. 6, 12-13 | [9 empty] | 7616.7 | 1758.46 | 661.64 | 55.94 |  | 203.15
Всего с учетом " ПЗ=5,51 (ОЗП=5,51; ЭМ=5,51; ЗПМ=5,51; МАТ=5,51)" | [9 empty] | 41968.02 | 9689.11 | 3645.64 | 308.23 |  | 203.15
Накладные расходы 120%*0,9 ФОТ (от 9 997,34) | [9 empty] | 10797.13
Сметная прибыль 65%*0,85 ФОТ (от 9 997,34) | [9 empty] | 5523.53
Итого c накладными и см. прибылью | [9 empty] | 58288.68 |  |  |  |  | 203.15
Строительные металлические конструкции:
Итого Поз. 7 | [9 empty] | 12200.58
Всего с учетом " ПЗ=5,51 (ОЗП=5,51; ЭМ=5,51; ЗПМ=5,51; МАТ=5,51)" | [9 empty] | 67225.2
Накладные расходы 90%*0,9 ФОТ (от 0,00)
Сметная прибыль 85%*0,85 ФОТ (от 0,00)
Итого c накладными и см. прибылью | [9 empty] | 67225.2
Деревянные конструкции:
Итого Поз. 9 | [9 empty] | 785.62 | 130.06 | 55.16 | 3.72 |  | 15.24
Всего с учетом " ПЗ=5,51 (ОЗП=5,51; ЭМ=5,51; ЗПМ=5,51; МАТ=5,51)" | [9 empty] | 4328.77 | 716.63 | 303.93 | 20.5 |  | 15.24
Накладные расходы 118%*0,9 ФОТ (от 737,13) | [9 empty] | 782.83
Сметная прибыль 63%*0,85 ФОТ (от 737,13) | [9 empty] | 394.73
Итого c накладными и см. прибылью | [9 empty] | 5506.33 |  |  |  |  | 15.24
Теплоизоляционные работы:
Итого Поз. 10-11 | [9 empty] | 8274.34 | 559.11 | 567.98 | 8.04 |  | 58.81
Всего с учетом " ПЗ=5,51 (ОЗП=5,51; ЭМ=5,51; ЗПМ=5,51; МАТ=5,51)" | [9 empty] | 45591.61 | 3080.7 | 3129.57 | 44.3 |  | 58.81
Накладные расходы 100%*0,9 ФОТ (от 3 125,00) | [9 empty] | 2812.5
Сметная прибыль 70%*0,85 ФОТ (от 3 125,00) | [9 empty] | 1859.38
Итого c накладными и см. прибылью | [9 empty] | 50263.49 |  |  |  |  | 58.81
Перекрытия (ремонтно-строительные):
Итого Поз. 14-15 | [9 empty] | 17795.12 | 6288.44 | 1175.69 | 407.16 |  | 846.36
Всего с учетом " ПЗ=5,51 (ОЗП=5,51; ЭМ=5,51; ЗПМ=5,51; МАТ=5,51)" | [9 empty] | 98051.11 | 34649.3 | 6478.05 | 2243.45 |  | 846.36
Накладные расходы 85% ФОТ (от 36 892,75) | [9 empty] | 31358.84
Сметная прибыль 80% ФОТ (от 36 892,75) | [9 empty] | 29514.2
Итого c накладными и см. прибылью | [9 empty] | 158924.15 |  |  |  |  | 846.36
Погрузо-разгрузочные работы:
Итого Поз. 16 | [9 empty] | 2030.86 | 2030.86
Всего с учетом " ПЗ=5,51 (ОЗП=5,51; ЭМ=5,51; ЗПМ=5,51; МАТ=5,51)" | [9 empty] | 11190.04 | 11190.04
Перевозка грузов автотранспортом:
Итого Поз. 17 | [9 empty] | 632.22 |  | 632.22
Всего с учетом " ПЗ=5,51 (ОЗП=5,51; ЭМ=5,51; ЗПМ=5,51; МАТ=5,51)" | [9 empty] | 3483.53 |  | 3483.53
Итого | [9 empty] | 454492.54 |  |  |  |  | 1483.75
В том числе:
Материалы | [9 empty] | 253804.06
Машины и механизмы | [9 empty] | 18352.65
ФОТ | [9 empty] | 77957.9
Накладные расходы | [9 empty] | 59437.9
Сметная прибыль | [9 empty] | 47566.7
НДС 18% | [9 empty] | 81808.66
ВСЕГО по смете | [9 empty] | 536301.2 |  |  |  |  | 1483.75
Составил: ___________________________
(должность, подпись, расшифровка)
Проверил: ___________________________
(должность, подпись, расшифровка)