## Локальная смета
СОГЛАСОВАНО: | [11 empty] | УТВЕРЖДАЮ:
_________________ | [11 empty] | _________________
" _____ " ________________ 2012 г. | [11 empty] | "______ " _______________2012 г.
(наименование стройки)
ЛОКАЛЬНЫЙ СМЕТНЫЙ РАСЧЕТ №
(локальная смета)
|  | на | Ремонт кровельного покрытия жилого дома по адресу: г. Иваново, ул. Динамовская, д. 8-а
(наименование работ и затрат, наименование объекта)
Основание:
|  |  | Сметная стоимость строительных работ _______________________________________________________________________________________________ | [5 empty] | ___________________________247931,37 |  | руб.
|  |  | Средства на оплату труда _______________________________________________________________________________________________ | [5 empty] | ___________________________34130,37 |  | руб.
|  |  | Сметная трудоемкость _______________________________________________________________________________________________ | [5 empty] | _______________________________________________________________________________________________656,2 |  | чел.час
Составлен(а) в текущих (прогнозных) ценах по состоянию на 2 квартал 2012 г.
№ пп | Обосно- вание | Наименование | Ед. изм. | Кол. | Стоимость единицы, руб. |  |  |  | Общая стоимость, руб. |  |  |  |  | Т/з осн. раб.на ед. | Т/з осн. раб. Всего | Общая масса обору-дования, т
[5 empty] | Всего | В том числе |  |  | Обору- дование | Всего | В том числе
[6 empty] | Осн.З/п | Эк.Маш | З/пМех |  |  | Осн.З/п | Эк.Маш | З/пМех
1 | 2 | 3 | 4 | 5 | 6 | 7 | 8 | 9 | 10 | 11 | 12 | 13 | 14 | 15 | 16 | 17
Раздел 1. Новый Раздел
1 | ФЕР46-04-008-04 В ред. пр. № 253 Минрегиона РФ | Разборка покрытий кровель: из волнистых и полуволнистых асбестоцементных листов | 100 м2 покрытия | 1.6 | 154.66 | 124.02 | 30.64 |  |  | 247.46 | 198.44 | 49.02 |  | 15.9 | 25.44
2 | ФЕРр58-5-1 В ред. пр. № 207 Минрегиона РФ | Ремонт деревянных элементов конструкций крыш: укрепление стропильных ног расшивкой досками с двух сторон | 100 м | 0.35 | 3598.85 | 340.09 | 31.6 |  |  | 1259.6 | 119.03 | 11.06 |  | 39.87 | 13.95
3 | ФЕРр58-18-1 Пр.Минрегиона №358 от 25.07.11 | Смена обрешетки с прозорами: из досок толщиной до 30 мм | 100 м2 сменяемой обрешетки | 1.04 | 1182.92 | 362.86 | 16.08 |  |  | 1230.24 | 377.37 | 16.72 |  | 45.7 | 47.53
4 | ФЕРр58-18-4 Пр.Минрегиона №358 от 25.07.11 | Смена обрешетки сплошным настилом из досок толщиной: до 30 мм | 100 м2 сменяемой обрешетки | 0.56 | 4045.16 | 759.78 | 69.47 |  |  | 2265.29 | 425.48 | 38.9 |  | 95.69 | 53.59
5 | ФЕРр58-20-2 В ред. пр. № 207 Минрегиона РФ | Смена обделок из листовой стали (поясков, сандриков, отливов, карнизов) шириной: до 0,7 м | 100 м | 0.76 | 4273.73 | 539.27 | 9.61 | 1.62 |  | 3248.03 | 409.85 | 7.3 | 1.23 | 63.22 | 48.05
6 | ФЕР12-01-023-02 Пр.Минрегиона №631 от 29.12.11 | Устройство кровли из металлочерепицы по готовым прогонам: средней сложности 1 393,47 = 10 417,47 - 128 x 70,50 КОЭФ. К ПОЗИЦИИ: ОЗП=1,15; ЭМ=1,25; ЗПМ=1,25; ТЗ=1,15; ТЗМ=1,25 | 100 м2 кровли | 1.6 | 1475.71 | 409.66 | 144.05 | 13.34 |  | 2361.14 | 655.46 | 230.48 | 21.34 | 47.41 | 75.86
7 | ФССЦ-101-9910 Пр. Минрегиона №308 от 28.07.09 | Стальной гнутый профиль (профилированный настил) КОЭФ. К ПОЗИЦИИ: ОЗП=1,15; ЭМ=1,25; ЗПМ=1,25; ТЗ=1,15; ТЗМ=1,25 | м2 | 184 160*1,15 | 29,47 185/5,32/1,18 |  |  |  |  | 5422.48
8 | ФЕРр58-2-1 В ред. пр. № 207 Минрегиона РФ | Разборка слуховых окон: прямоугольных двускатных | 100 окон | 0.02 | 2720.29 | 2709.92 | 10.37 |  |  | 54.41 | 54.2 | 0.21 |  | 341.3 | 6.83
9 | ФЕР10-01-003-01 В ред. пр. № 253 Минрегиона РФ | Устройство слуховых окон КОЭФ. К ПОЗИЦИИ: ОЗП=1,15; ЭМ=1,25; ЗПМ=1,25; ТЗ=1,15; ТЗМ=1,25 | 1 слуховое окно | 2 | 392.81 | 65.03 | 27.58 | 1.86 |  | 785.62 | 130.06 | 55.16 | 3.72 | 7.62 | 15.24
10 | ФЕР26-02-018-01 В ред. пр. № 253 Минрегиона РФ | Огнебиозащитное покрытие деревянных конструкций составом "Пирилакс" любой модификации при помощи аэрозольно-капельного распыления для обеспечивания: первой группы огнезащитной эффективности по НПБ 251 КОЭФ. К ПОЗИЦИИ: ОЗП=1,15; ЭМ=1,25; ЗПМ=1,25; ТЗ=1,15; ТЗМ=1,25 | 100 м2 обрабатываемой поверхности | 1,76 1,6*1,1 | 286.45 | 141.19 | 143.43 | 2.03 |  | 504.15 | 248.49 | 252.44 | 3.57 | 14.85 | 26.14
11 | ФССЦ-113-9005 Пр. Минрегиона №308 от 28.07.09 | Антисептик-антипирен "Пирилакс" КОЭФ. К ПОЗИЦИИ: ОЗП=1,15; ЭМ=1,25; ЗПМ=1,25; ТЗ=1,15; ТЗМ=1,25 | кг | 56.67 | 56 |  |  |  |  | 3173.52
12 | ФЕР12-01-015-03 В ред. пр. № 253 Минрегиона РФ | Устройство пароизоляции: прокладочной в один слой 269,81 = 951,81 - 110 x 6,20 КОЭФ. К ПОЗИЦИИ: ОЗП=1,15; ЭМ=1,25; ЗПМ=1,25; ТЗ=1,15; ТЗМ=1,25 | 100 м2 изолируемой поверхности | 1.6 | 288.04 | 78.8 | 39.74 | 2.2 |  | 460.86 | 126.08 | 63.58 | 3.52 | 9.02 | 14.43
13 | Прайс | Пленка пароизоляционная КОЭФ. К ПОЗИЦИИ: ОЗП=1,15; ЭМ=1,25; ЗПМ=1,25; ТЗ=1,15; ТЗМ=1,25 | м2 | 176 | 3.2 |  |  |  |  | 563.2
14 | ФЕРр54-7-1 В ред. пр. № 207 Минрегиона РФ | Смена засыпки перекрытия: с укладкой толя | 100 м2 перекрытий | 1.4 | 2712.89 | 1746.79 | 326.58 | 113.1 |  | 3798.05 | 2445.51 | 457.21 | 158.34 | 235.1 | 329.14
15 | ФССЦ-104-9281 Пр. Минрегиона №308 от 28.07.09 | Утеплитель "изовер" | м3 | 14 | 223.02 |  |  |  |  | 3122.28
16 | ФССЦпг01-01-01-041 Пр.Минрегиона №354 от 20.07.11 | Погрузочные работы при автомобильных перевозках: Мусор строительный с погрузкой вручную | 1 т груза | 18.9058 | 42.98 | 42.98 |  |  |  | 812.57 | 812.57
17 | ФССЦпг03-21-01-015 Пр.Минрегиона №354 от 20.07.11 | Перевозка грузов автомобилями-самосвалами грузоподъемностью 10 т, работающих вне карьера, на расстояние: до 15 км I класс груза | 1 т груза | 18.9058 | 13.38 |  | 13.38 |  |  | 252.96 |  | 252.96
Итого прямые затраты по разделу в ценах 2001г. | [9 empty] | 29561.86 | 6002.54 | 1435.04 | 191.72 |  | 656.2
Итого прямые затраты по разделу с учетом коэффициентов к итогам (ПЗ=5,51 (ОЗП=5,51; ЭМ=5,51; ЗПМ=5,51; МАТ=5,51) (Поз. 1-5, 8, 6, 12-13, 7, 9-11, 14-17)) | [9 empty] | 162885.84 | 33073.99 | 7907.07 | 1056.38 |  | 656.2
Накладные расходы | [9 empty] | 26453.03
Сметная прибыль | [9 empty] | 20772.46
Итоги по разделу 1 Новый Раздел :
Работы по реконструкции зданий и сооружений (усиление и замена существующих конструкций, разборка и возведение отдельных конструктивных элементов):
Итого Поз. 1 | [9 empty] | 247.46 | 198.44 | 49.02 |  |  | 25.44
Всего с учетом " ПЗ=5,51 (ОЗП=5,51; ЭМ=5,51; ЗПМ=5,51; МАТ=5,51)" | [9 empty] | 1363.5 | 1093.4 | 270.1 |  |  | 25.44
Накладные расходы 110%*0,9 ФОТ (от 1 093,40) | [9 empty] | 1082.47
Сметная прибыль 70%*0,85 ФОТ (от 1 093,40) | [9 empty] | 650.57
Итого c накладными и см. прибылью | [9 empty] | 3096.54 |  |  |  |  | 25.44
Крыши, кровли (ремонтно-строительные):
Итого Поз. 2-5, 8 | [9 empty] | 8057.57 | 1385.93 | 74.19 | 1.23 |  | 169.95
Всего с учетом " ПЗ=5,51 (ОЗП=5,51; ЭМ=5,51; ЗПМ=5,51; МАТ=5,51)" | [9 empty] | 44397.21 | 7636.47 | 408.79 | 6.78 |  | 169.95
Накладные расходы 83% ФОТ (от 7 643,25) | [9 empty] | 6343.9
Сметная прибыль 65% ФОТ (от 7 643,25) | [9 empty] | 4968.11
Итого c накладными и см. прибылью | [9 empty] | 55709.22 |  |  |  |  | 169.95
Кровли:
Итого Поз. 6, 12-13 | [9 empty] | 3385.2 | 781.54 | 294.06 | 24.86 |  | 90.29
Всего с учетом " ПЗ=5,51 (ОЗП=5,51; ЭМ=5,51; ЗПМ=5,51; МАТ=5,51)" | [9 empty] | 18652.45 | 4306.29 | 1620.27 | 136.98 |  | 90.29
Накладные расходы 120%*0,9 ФОТ (от 4 443,27) | [9 empty] | 4798.73
Сметная прибыль 65%*0,85 ФОТ (от 4 443,27) | [9 empty] | 2454.91
Итого c накладными и см. прибылью | [9 empty] | 25906.09 |  |  |  |  | 90.29
Строительные металлические конструкции:
Итого Поз. 7 | [9 empty] | 5422.48
Всего с учетом " ПЗ=5,51 (ОЗП=5,51; ЭМ=5,51; ЗПМ=5,51; МАТ=5,51)" | [9 empty] | 29877.86
Накладные расходы 90%*0,9 ФОТ (от 0,00)
Сметная прибыль 85%*0,85 ФОТ (от 0,00)
Итого c накладными и см. прибылью | [9 empty] | 29877.86
Деревянные конструкции:
Итого Поз. 9 | [9 empty] | 785.62 | 130.06 | 55.16 | 3.72 |  | 15.24
Всего с учетом " ПЗ=5,51 (ОЗП=5,51; ЭМ=5,51; ЗПМ=5,51; МАТ=5,51)" | [9 empty] | 4328.77 | 716.63 | 303.93 | 20.5 |  | 15.24
Накладные расходы 118%*0,9 ФОТ (от 737,13) | [9 empty] | 782.83
Сметная прибыль 63%*0,85 ФОТ (от 737,13) | [9 empty] | 394.73
Итого c накладными и см. прибылью | [9 empty] | 5506.33 |  |  |  |  | 15.24
Теплоизоляционные работы:
Итого Поз. 10-11 | [9 empty] | 3677.67 | 248.49 | 252.44 | 3.57 |  | 26.14
Всего с учетом " ПЗ=5,51 (ОЗП=5,51; ЭМ=5,51; ЗПМ=5,51; МАТ=5,51)" | [9 empty] | 20263.96 | 1369.18 | 1390.94 | 19.67 |  | 26.14
Накладные расходы 100%*0,9 ФОТ (от 1 388,85) | [9 empty] | 1249.97
Сметная прибыль 70%*0,85 ФОТ (от 1 388,85) | [9 empty] | 826.37
Итого c накладными и см. прибылью | [9 empty] | 22340.3 |  |  |  |  | 26.14
Перекрытия (ремонтно-строительные):
Итого Поз. 14-15 | [9 empty] | 6920.33 | 2445.51 | 457.21 | 158.34 |  | 329.14
Всего с учетом " ПЗ=5,51 (ОЗП=5,51; ЭМ=5,51; ЗПМ=5,51; МАТ=5,51)" | [9 empty] | 38131.02 | 13474.76 | 2519.23 | 872.45 |  | 329.14
Накладные расходы 85% ФОТ (от 14 347,21) | [9 empty] | 12195.13
Сметная прибыль 80% ФОТ (от 14 347,21) | [9 empty] | 11477.77
Итого c накладными и см. прибылью | [9 empty] | 61803.92 |  |  |  |  | 329.14
Погрузо-разгрузочные работы:
Итого Поз. 16 | [9 empty] | 812.57 | 812.57
Всего с учетом " ПЗ=5,51 (ОЗП=5,51; ЭМ=5,51; ЗПМ=5,51; МАТ=5,51)" | [9 empty] | 4477.26 | 4477.26
Перевозка грузов автотранспортом:
Итого Поз. 17 | [9 empty] | 252.96 |  | 252.96
Всего с учетом " ПЗ=5,51 (ОЗП=5,51; ЭМ=5,51; ЗПМ=5,51; МАТ=5,51)" | [9 empty] | 1393.81 |  | 1393.81
Итого | [9 empty] | 210111.33 |  |  |  |  | 656.2
В том числе:
Материалы | [9 empty] | 121904.78
Машины и механизмы | [9 empty] | 7907.07
ФОТ | [9 empty] | 34130.37
Накладные расходы | [9 empty] | 26453.03
Сметная прибыль | [9 empty] | 20772.46
Итого по разделу 1 Новый Раздел | [9 empty] | 210111.33 |  |  |  |  | 656.2
ИТОГИ ПО СМЕТЕ:
Итого прямые затраты по смете в ценах 2001г. | [9 empty] | 29561.86 | 6002.54 | 1435.04 | 191.72 |  | 656.2
Итого прямые затраты по смете с учетом коэффициентов к итогам (ПЗ=5,51 (ОЗП=5,51; ЭМ=5,51; ЗПМ=5,51; МАТ=5,51) (Поз. 1-5, 8, 6, 12-13, 7, 9-11, 14-17)) | [9 empty] | 162885.84 | 33073.99 | 7907.07 | 1056.38 |  | 656.2
Накладные расходы | [9 empty] | 26453.03
Сметная прибыль | [9 empty] | 20772.46
Итоги по смете:
Работы по реконструкции зданий и сооружений (усиление и замена существующих конструкций, разборка и возведение отдельных конструктивных элементов):
Итого Поз. 1 | [9 empty] | 247.46 | 198.44 | 49.02 |  |  | 25.44
Всего с учетом " ПЗ=5,51 (ОЗП=5,51; ЭМ=5,51; ЗПМ=5,51; МАТ=5,51)" | [9 empty] | 1363.5 | 1093.4 | 270.1 |  |  | 25.44
Накладные расходы 110%*0,9 ФОТ (от 1 093,40) | [9 empty] | 1082.47
Сметная прибыль 70%*0,85 ФОТ (от 1 093,40) | [9 empty] | 650.57
Итого c накладными и см. прибылью | [9 empty] | 3096.54 |  |  |  |  | 25.44
Крыши, кровли (ремонтно-строительные):
Итого Поз. 2-5, 8 | [9 empty] | 8057.57 | 1385.93 | 74.19 | 1.23 |  | 169.95
Всего с учетом " ПЗ=5,51 (ОЗП=5,51; ЭМ=5,51; ЗПМ=5,51; МАТ=5,51)" | [9 empty] | 44397.21 | 7636.47 | 408.79 | 6.78 |  | 169.95
Накладные расходы 83% ФОТ (от 7 643,25) | [9 empty] | 6343.9
Сметная прибыль 65% ФОТ (от 7 643,25) | [9 empty] | 4968.11
Итого c накладными и см. прибылью | [9 empty] | 55709.22 |  |  |  |  | 169.95
Кровли:
Итого Поз. 6, 12-13 | [9 empty] | 3385.2 | 781.54 | 294.06 | 24.86 |  | 90.29
Всего с учетом " ПЗ=5,51 (ОЗП=5,51; ЭМ=5,51; ЗПМ=5,51; МАТ=5,51)" | [9 empty] | 18652.45 | 4306.29 | 1620.27 | 136.98 |  | 90.29
Накладные расходы 120%*0,9 ФОТ (от 4 443,27) | [9 empty] | 4798.73
Сметная прибыль 65%*0,85 ФОТ (от 4 443,27) | [9 empty] | 2454.91
Итого c накладными и см. прибылью | [9 empty] | 25906.09 |  |  |  |  | 90.29
Строительные металлические конструкции:
Итого Поз. 7 | [9 empty] | 5422.48
Всего с учетом " ПЗ=5,51 (ОЗП=5,51; ЭМ=5,51; ЗПМ=5,51; МАТ=5,51)" | [9 empty] | 29877.86
Накладные расходы 90%*0,9 ФОТ (от 0,00)
Сметная прибыль 85%*0,85 ФОТ (от 0,00)
Итого c накладными и см. прибылью | [9 empty] | 29877.86
Деревянные конструкции:
Итого Поз. 9 | [9 empty] | 785.62 | 130.06 | 55.16 | 3.72 |  | 15.24
Всего с учетом " ПЗ=5,51 (ОЗП=5,51; ЭМ=5,51; ЗПМ=5,51; МАТ=5,51)" | [9 empty] | 4328.77 | 716.63 | 303.93 | 20.5 |  | 15.24
Накладные расходы 118%*0,9 ФОТ (от 737,13) | [9 empty] | 782.83
Сметная прибыль 63%*0,85 ФОТ (от 737,13) | [9 empty] | 394.73
Итого c накладными и см. прибылью | [9 empty] | 5506.33 |  |  |  |  | 15.24
Теплоизоляционные работы:
Итого Поз. 10-11 | [9 empty] | 3677.67 | 248.49 | 252.44 | 3.57 |  | 26.14
Всего с учетом " ПЗ=5,51 (ОЗП=5,51; ЭМ=5,51; ЗПМ=5,51; МАТ=5,51)" | [9 empty] | 20263.96 | 1369.18 | 1390.94 | 19.67 |  | 26.14
Накладные расходы 100%*0,9 ФОТ (от 1 388,85) | [9 empty] | 1249.97
Сметная прибыль 70%*0,85 ФОТ (от 1 388,85) | [9 empty] | 826.37
Итого c накладными и см. прибылью | [9 empty] | 22340.3 |  |  |  |  | 26.14
Перекрытия (ремонтно-строительные):
Итого Поз. 14-15 | [9 empty] | 6920.33 | 2445.51 | 457.21 | 158.34 |  | 329.14
Всего с учетом " ПЗ=5,51 (ОЗП=5,51; ЭМ=5,51; ЗПМ=5,51; МАТ=5,51)" | [9 empty] | 38131.02 | 13474.76 | 2519.23 | 872.45 |  | 329.14
Накладные расходы 85% ФОТ (от 14 347,21) | [9 empty] | 12195.13
Сметная прибыль 80% ФОТ (от 14 347,21) | [9 empty] | 11477.77
Итого c накладными и см. прибылью | [9 empty] | 61803.92 |  |  |  |  | 329.14
Погрузо-разгрузочные работы:
Итого Поз. 16 | [9 empty] | 812.57 | 812.57
Всего с учетом " ПЗ=5,51 (ОЗП=5,51; ЭМ=5,51; ЗПМ=5,51; МАТ=5,51)" | [9 empty] | 4477.26 | 4477.26
Перевозка грузов автотранспортом:
Итого Поз. 17 | [9 empty] | 252.96 |  | 252.96
Всего с учетом " ПЗ=5,51 (ОЗП=5,51; ЭМ=5,51; ЗПМ=5,51; МАТ=5,51)" | [9 empty] | 1393.81 |  | 1393.81
Итого | [9 empty] | 210111.33 |  |  |  |  | 656.2
В том числе:
Материалы | [9 empty] | 121904.78
Машины и механизмы | [9 empty] | 7907.07
ФОТ | [9 empty] | 34130.37
Накладные расходы | [9 empty] | 26453.03
Сметная прибыль | [9 empty] | 20772.46
НДС 18% | [9 empty] | 37820.04
ВСЕГО по смете | [9 empty] | 247931.37 |  |  |  |  | 656.2
Составил: ___________________________
(должность, подпись, расшифровка)
Проверил: ___________________________
(должность, подпись, расшифровка)