## Локальная смета
СОГЛАСОВАНО: | [11 empty] | УТВЕРЖДАЮ:
_________________ | [11 empty] | _________________
" _____ " ________________ 2012 г. | [11 empty] | "______ " _______________2012 г.
(наименование стройки)
ЛОКАЛЬНЫЙ СМЕТНЫЙ РАСЧЕТ №
(локальная смета)
|  | на | Ремонт кровельного покрытия жилого дома по адресу: г. Иваново, ул. 2-я Чайковского, д. 32
(наименование работ и затрат, наименование объекта)
Основание:
|  |  | Сметная стоимость строительных работ _______________________________________________________________________________________________ | [5 empty] | ___________________________422197,92 |  | руб.
|  |  | Средства на оплату труда _______________________________________________________________________________________________ | [5 empty] | ___________________________59664,15 |  | руб.
|  |  | Сметная трудоемкость _______________________________________________________________________________________________ | [5 empty] | _______________________________________________________________________________________________1140,28 |  | чел.час
Составлен(а) в текущих (прогнозных) ценах по состоянию на 2 квартал 2012 г.
№ пп | Обосно- вание | Наименование | Ед. изм. | Кол. | Стоимость единицы, руб. |  |  |  | Общая стоимость, руб. |  |  |  |  | Т/з осн. раб.на ед. | Т/з осн. раб. Всего | Общая масса обору-дования, т
[5 empty] | Всего | В том числе |  |  | Обору- дование | Всего | В том числе
[6 empty] | Осн.З/п | Эк.Маш | З/пМех |  |  | Осн.З/п | Эк.Маш | З/пМех
1 | 2 | 3 | 4 | 5 | 6 | 7 | 8 | 9 | 10 | 11 | 12 | 13 | 14 | 15 | 16 | 17
Раздел 1. Новый Раздел
1 | ФЕР46-04-008-04 В ред. пр. № 253 Минрегиона РФ | Разборка покрытий кровель: из волнистых и полуволнистых асбестоцементных листов | 100 м2 покрытия | 3 | 154.66 | 124.02 | 30.64 |  |  | 463.98 | 372.06 | 91.92 |  | 15.9 | 47.7
2 | ФЕРр58-5-1 В ред. пр. № 207 Минрегиона РФ | Ремонт деревянных элементов конструкций крыш: укрепление стропильных ног расшивкой досками с двух сторон | 100 м | 0.3 | 3598.85 | 340.09 | 31.6 |  |  | 1079.66 | 102.03 | 9.48 |  | 39.87 | 11.96
3 | ФЕРр58-18-1 Пр.Минрегиона №358 от 25.07.11 | Смена обрешетки с прозорами: из досок толщиной до 30 мм | 100 м2 сменяемой обрешетки | 2.3 | 1182.92 | 362.86 | 16.08 |  |  | 2720.72 | 834.58 | 36.98 |  | 45.7 | 105.11
4 | ФЕРр58-18-4 Пр.Минрегиона №358 от 25.07.11 | Смена обрешетки сплошным настилом из досок толщиной: до 30 мм | 100 м2 сменяемой обрешетки | 0.7 | 4045.16 | 759.78 | 69.47 |  |  | 2831.61 | 531.85 | 48.63 |  | 95.69 | 66.98
5 | ФЕРр58-20-2 В ред. пр. № 207 Минрегиона РФ | Смена обделок из листовой стали (поясков, сандриков, отливов, карнизов) шириной: до 0,7 м | 100 м | 0.9 | 4273.73 | 539.27 | 9.61 | 1.62 |  | 3846.36 | 485.34 | 8.65 | 1.46 | 63.22 | 56.9
6 | ФЕР12-01-023-02 Пр.Минрегиона №631 от 29.12.11 | Устройство кровли из металлочерепицы по готовым прогонам: средней сложности 1 393,47 = 10 417,47 - 128 x 70,50 КОЭФ. К ПОЗИЦИИ: ОЗП=1,15; ЭМ=1,25; ЗПМ=1,25; ТЗ=1,15; ТЗМ=1,25 | 100 м2 кровли | 3 | 1475.71 | 409.66 | 144.05 | 13.34 |  | 4427.13 | 1228.98 | 432.15 | 40.02 | 47.41 | 142.23
7 | ФССЦ-101-9910 Пр. Минрегиона №308 от 28.07.09 | Стальной гнутый профиль (профилированный настил) КОЭФ. К ПОЗИЦИИ: ОЗП=1,15; ЭМ=1,25; ЗПМ=1,25; ТЗ=1,15; ТЗМ=1,25 | м2 | 345 300*1,15 | 29,47 185/5,32/1,18 |  |  |  |  | 10167.15
8 | ФЕРр58-2-1 В ред. пр. № 207 Минрегиона РФ | Разборка слуховых окон: прямоугольных двускатных | 100 окон | 0.02 | 2720.29 | 2709.92 | 10.37 |  |  | 54.41 | 54.2 | 0.21 |  | 341.3 | 6.83
9 | ФЕР10-01-003-01 В ред. пр. № 253 Минрегиона РФ | Устройство слуховых окон КОЭФ. К ПОЗИЦИИ: ОЗП=1,15; ЭМ=1,25; ЗПМ=1,25; ТЗ=1,15; ТЗМ=1,25 | 1 слуховое окно | 2 | 392.81 | 65.03 | 27.58 | 1.86 |  | 785.62 | 130.06 | 55.16 | 3.72 | 7.62 | 15.24
10 | ФЕР26-02-018-01 В ред. пр. № 253 Минрегиона РФ | Огнебиозащитное покрытие деревянных конструкций составом "Пирилакс" любой модификации при помощи аэрозольно-капельного распыления для обеспечивания: первой группы огнезащитной эффективности по НПБ 251 КОЭФ. К ПОЗИЦИИ: ОЗП=1,15; ЭМ=1,25; ЗПМ=1,25; ТЗ=1,15; ТЗМ=1,25 | 100 м2 обрабатываемой поверхности | 3,3 3*1,1 | 286.45 | 141.19 | 143.43 | 2.03 |  | 945.29 | 465.93 | 473.32 | 6.7 | 14.85 | 49.01
11 | ФССЦ-113-9005 Пр. Минрегиона №308 от 28.07.09 | Антисептик-антипирен "Пирилакс" КОЭФ. К ПОЗИЦИИ: ОЗП=1,15; ЭМ=1,25; ЗПМ=1,25; ТЗ=1,15; ТЗМ=1,25 | кг | 106.3 | 56 |  |  |  |  | 5952.8
12 | ФЕР12-01-015-03 В ред. пр. № 253 Минрегиона РФ | Устройство пароизоляции: прокладочной в один слой 269,81 = 951,81 - 110 x 6,20 КОЭФ. К ПОЗИЦИИ: ОЗП=1,15; ЭМ=1,25; ЗПМ=1,25; ТЗ=1,15; ТЗМ=1,25 | 100 м2 изолируемой поверхности | 3 | 288.04 | 78.8 | 39.74 | 2.2 |  | 864.12 | 236.4 | 119.22 | 6.6 | 9.02 | 27.06
13 | Прайс | Пленка пароизоляционная КОЭФ. К ПОЗИЦИИ: ОЗП=1,15; ЭМ=1,25; ЗПМ=1,25; ТЗ=1,15; ТЗМ=1,25 | м2 | 330 | 3.2 |  |  |  |  | 1056
14 | ФЕРр54-7-1 В ред. пр. № 207 Минрегиона РФ | Смена засыпки перекрытия: с укладкой толя | 100 м2 перекрытий | 2.6 | 2712.89 | 1746.79 | 326.58 | 113.1 |  | 7053.51 | 4541.65 | 849.11 | 294.06 | 235.1 | 611.26
15 | ФССЦ-104-9281 Пр. Минрегиона №308 от 28.07.09 | Утеплитель "изовер" | м3 | 26 | 223.02 |  |  |  |  | 5798.52
16 | ФССЦпг01-01-01-041 Пр.Минрегиона №354 от 20.07.11 | Погрузочные работы при автомобильных перевозках: Мусор строительный с погрузкой вручную | 1 т груза | 34.73 | 42.98 | 42.98 |  |  |  | 1492.7 | 1492.7
17 | ФССЦпг03-21-01-015 Пр.Минрегиона №354 от 20.07.11 | Перевозка грузов автомобилями-самосвалами грузоподъемностью 10 т, работающих вне карьера, на расстояние: до 15 км I класс груза | 1 т груза | 34.73 | 13.38 |  | 13.38 |  |  | 464.69 |  | 464.69
Итого прямые затраты по разделу в ценах 2001г. | [9 empty] | 50004.27 | 10475.78 | 2589.52 | 352.56 |  | 1140.28
Итого прямые затраты по разделу с учетом коэффициентов к итогам (ПЗ=5,51 (ОЗП=5,51; ЭМ=5,51; ЗПМ=5,51; МАТ=5,51) (Поз. 1-5, 8, 6, 12-13, 7, 9-11, 14-17)) | [9 empty] | 275523.55 | 57721.54 | 14268.25 | 1942.61 |  | 1140.28
Накладные расходы | [9 empty] | 45991.67
Сметная прибыль | [9 empty] | 36279.63
Итоги по разделу 1 Новый Раздел :
Работы по реконструкции зданий и сооружений (усиление и замена существующих конструкций, разборка и возведение отдельных конструктивных элементов):
Итого Поз. 1 | [9 empty] | 463.98 | 372.06 | 91.92 |  |  | 47.7
Всего с учетом " ПЗ=5,51 (ОЗП=5,51; ЭМ=5,51; ЗПМ=5,51; МАТ=5,51)" | [9 empty] | 2556.53 | 2050.05 | 506.48 |  |  | 47.7
Накладные расходы 110%*0,9 ФОТ (от 2 050,05) | [9 empty] | 2029.55
Сметная прибыль 70%*0,85 ФОТ (от 2 050,05) | [9 empty] | 1219.78
Итого c накладными и см. прибылью | [9 empty] | 5805.86 |  |  |  |  | 47.7
Крыши, кровли (ремонтно-строительные):
Итого Поз. 2-5, 8 | [9 empty] | 10532.76 | 2008 | 103.95 | 1.46 |  | 247.78
Всего с учетом " ПЗ=5,51 (ОЗП=5,51; ЭМ=5,51; ЗПМ=5,51; МАТ=5,51)" | [9 empty] | 58035.51 | 11064.08 | 572.76 | 8.04 |  | 247.78
Накладные расходы 83% ФОТ (от 11 072,12) | [9 empty] | 9189.86
Сметная прибыль 65% ФОТ (от 11 072,12) | [9 empty] | 7196.88
Итого c накладными и см. прибылью | [9 empty] | 74422.25 |  |  |  |  | 247.78
Кровли:
Итого Поз. 6, 12-13 | [9 empty] | 6347.25 | 1465.38 | 551.37 | 46.62 |  | 169.29
Всего с учетом " ПЗ=5,51 (ОЗП=5,51; ЭМ=5,51; ЗПМ=5,51; МАТ=5,51)" | [9 empty] | 34973.35 | 8074.24 | 3038.05 | 256.88 |  | 169.29
Накладные расходы 120%*0,9 ФОТ (от 8 331,12) | [9 empty] | 8997.61
Сметная прибыль 65%*0,85 ФОТ (от 8 331,12) | [9 empty] | 4602.94
Итого c накладными и см. прибылью | [9 empty] | 48573.9 |  |  |  |  | 169.29
Строительные металлические конструкции:
Итого Поз. 7 | [9 empty] | 10167.15
Всего с учетом " ПЗ=5,51 (ОЗП=5,51; ЭМ=5,51; ЗПМ=5,51; МАТ=5,51)" | [9 empty] | 56021
Накладные расходы 90%*0,9 ФОТ (от 0,00)
Сметная прибыль 85%*0,85 ФОТ (от 0,00)
Итого c накладными и см. прибылью | [9 empty] | 56021
Деревянные конструкции:
Итого Поз. 9 | [9 empty] | 785.62 | 130.06 | 55.16 | 3.72 |  | 15.24
Всего с учетом " ПЗ=5,51 (ОЗП=5,51; ЭМ=5,51; ЗПМ=5,51; МАТ=5,51)" | [9 empty] | 4328.77 | 716.63 | 303.93 | 20.5 |  | 15.24
Накладные расходы 118%*0,9 ФОТ (от 737,13) | [9 empty] | 782.83
Сметная прибыль 63%*0,85 ФОТ (от 737,13) | [9 empty] | 394.73
Итого c накладными и см. прибылью | [9 empty] | 5506.33 |  |  |  |  | 15.24
Теплоизоляционные работы:
Итого Поз. 10-11 | [9 empty] | 6898.09 | 465.93 | 473.32 | 6.7 |  | 49.01
Всего с учетом " ПЗ=5,51 (ОЗП=5,51; ЭМ=5,51; ЗПМ=5,51; МАТ=5,51)" | [9 empty] | 38008.48 | 2567.27 | 2607.99 | 36.92 |  | 49.01
Накладные расходы 100%*0,9 ФОТ (от 2 604,19) | [9 empty] | 2343.77
Сметная прибыль 70%*0,85 ФОТ (от 2 604,19) | [9 empty] | 1549.49
Итого c накладными и см. прибылью | [9 empty] | 41901.74 |  |  |  |  | 49.01
Перекрытия (ремонтно-строительные):
Итого Поз. 14-15 | [9 empty] | 12852.03 | 4541.65 | 849.11 | 294.06 |  | 611.26
Всего с учетом " ПЗ=5,51 (ОЗП=5,51; ЭМ=5,51; ЗПМ=5,51; МАТ=5,51)" | [9 empty] | 70814.69 | 25024.49 | 4678.6 | 1620.27 |  | 611.26
Накладные расходы 85% ФОТ (от 26 644,76) | [9 empty] | 22648.05
Сметная прибыль 80% ФОТ (от 26 644,76) | [9 empty] | 21315.81
Итого c накладными и см. прибылью | [9 empty] | 114778.55 |  |  |  |  | 611.26
Погрузо-разгрузочные работы:
Итого Поз. 16 | [9 empty] | 1492.7 | 1492.7
Всего с учетом " ПЗ=5,51 (ОЗП=5,51; ЭМ=5,51; ЗПМ=5,51; МАТ=5,51)" | [9 empty] | 8224.78 | 8224.78
Перевозка грузов автотранспортом:
Итого Поз. 17 | [9 empty] | 464.69 |  | 464.69
Всего с учетом " ПЗ=5,51 (ОЗП=5,51; ЭМ=5,51; ЗПМ=5,51; МАТ=5,51)" | [9 empty] | 2560.44 |  | 2560.44
Итого | [9 empty] | 357794.85 |  |  |  |  | 1140.28
В том числе:
Материалы | [9 empty] | 203533.76
Машины и механизмы | [9 empty] | 14268.25
ФОТ | [9 empty] | 59664.15
Накладные расходы | [9 empty] | 45991.67
Сметная прибыль | [9 empty] | 36279.63
Итого по разделу 1 Новый Раздел | [9 empty] | 357794.85 |  |  |  |  | 1140.28
ИТОГИ ПО СМЕТЕ:
Итого прямые затраты по смете в ценах 2001г. | [9 empty] | 50004.27 | 10475.78 | 2589.52 | 352.56 |  | 1140.28
Итого прямые затраты по смете с учетом коэффициентов к итогам (ПЗ=5,51 (ОЗП=5,51; ЭМ=5,51; ЗПМ=5,51; МАТ=5,51) (Поз. 1-5, 8, 6, 12-13, 7, 9-11, 14-17)) | [9 empty] | 275523.55 | 57721.54 | 14268.25 | 1942.61 |  | 1140.28
Накладные расходы | [9 empty] | 45991.67
Сметная прибыль | [9 empty] | 36279.63
Итоги по смете:
Работы по реконструкции зданий и сооружений (усиление и замена существующих конструкций, разборка и возведение отдельных конструктивных элементов):
Итого Поз. 1 | [9 empty] | 463.98 | 372.06 | 91.92 |  |  | 47.7
Всего с учетом " ПЗ=5,51 (ОЗП=5,51; ЭМ=5,51; ЗПМ=5,51; МАТ=5,51)" | [9 empty] | 2556.53 | 2050.05 | 506.48 |  |  | 47.7
Накладные расходы 110%*0,9 ФОТ (от 2 050,05) | [9 empty] | 2029.55
Сметная прибыль 70%*0,85 ФОТ (от 2 050,05) | [9 empty] | 1219.78
Итого c накладными и см. прибылью | [9 empty] | 5805.86 |  |  |  |  | 47.7
Крыши, кровли (ремонтно-строительные):
Итого Поз. 2-5, 8 | [9 empty] | 10532.76 | 2008 | 103.95 | 1.46 |  | 247.78
Всего с учетом " ПЗ=5,51 (ОЗП=5,51; ЭМ=5,51; ЗПМ=5,51; МАТ=5,51)" | [9 empty] | 58035.51 | 11064.08 | 572.76 | 8.04 |  | 247.78
Накладные расходы 83% ФОТ (от 11 072,12) | [9 empty] | 9189.86
Сметная прибыль 65% ФОТ (от 11 072,12) | [9 empty] | 7196.88
Итого c накладными и см. прибылью | [9 empty] | 74422.25 |  |  |  |  | 247.78
Кровли:
Итого Поз. 6, 12-13 | [9 empty] | 6347.25 | 1465.38 | 551.37 | 46.62 |  | 169.29
Всего с учетом " ПЗ=5,51 (ОЗП=5,51; ЭМ=5,51; ЗПМ=5,51; МАТ=5,51)" | [9 empty] | 34973.35 | 8074.24 | 3038.05 | 256.88 |  | 169.29
Накладные расходы 120%*0,9 ФОТ (от 8 331,12) | [9 empty] | 8997.61
Сметная прибыль 65%*0,85 ФОТ (от 8 331,12) | [9 empty] | 4602.94
Итого c накладными и см. прибылью | [9 empty] | 48573.9 |  |  |  |  | 169.29
Строительные металлические конструкции:
Итого Поз. 7 | [9 empty] | 10167.15
Всего с учетом " ПЗ=5,51 (ОЗП=5,51; ЭМ=5,51; ЗПМ=5,51; МАТ=5,51)" | [9 empty] | 56021
Накладные расходы 90%*0,9 ФОТ (от 0,00)
Сметная прибыль 85%*0,85 ФОТ (от 0,00)
Итого c накладными и см. прибылью | [9 empty] | 56021
Деревянные конструкции:
Итого Поз. 9 | [9 empty] | 785.62 | 130.06 | 55.16 | 3.72 |  | 15.24
Всего с учетом " ПЗ=5,51 (ОЗП=5,51; ЭМ=5,51; ЗПМ=5,51; МАТ=5,51)" | [9 empty] | 4328.77 | 716.63 | 303.93 | 20.5 |  | 15.24
Накладные расходы 118%*0,9 ФОТ (от 737,13) | [9 empty] | 782.83
Сметная прибыль 63%*0,85 ФОТ (от 737,13) | [9 empty] | 394.73
Итого c накладными и см. прибылью | [9 empty] | 5506.33 |  |  |  |  | 15.24
Теплоизоляционные работы:
Итого Поз. 10-11 | [9 empty] | 6898.09 | 465.93 | 473.32 | 6.7 |  | 49.01
Всего с учетом " ПЗ=5,51 (ОЗП=5,51; ЭМ=5,51; ЗПМ=5,51; МАТ=5,51)" | [9 empty] | 38008.48 | 2567.27 | 2607.99 | 36.92 |  | 49.01
Накладные расходы 100%*0,9 ФОТ (от 2 604,19) | [9 empty] | 2343.77
Сметная прибыль 70%*0,85 ФОТ (от 2 604,19) | [9 empty] | 1549.49
Итого c накладными и см. прибылью | [9 empty] | 41901.74 |  |  |  |  | 49.01
Перекрытия (ремонтно-строительные):
Итого Поз. 14-15 | [9 empty] | 12852.03 | 4541.65 | 849.11 | 294.06 |  | 611.26
Всего с учетом " ПЗ=5,51 (ОЗП=5,51; ЭМ=5,51; ЗПМ=5,51; МАТ=5,51)" | [9 empty] | 70814.69 | 25024.49 | 4678.6 | 1620.27 |  | 611.26
Накладные расходы 85% ФОТ (от 26 644,76) | [9 empty] | 22648.05
Сметная прибыль 80% ФОТ (от 26 644,76) | [9 empty] | 21315.81
Итого c накладными и см. прибылью | [9 empty] | 114778.55 |  |  |  |  | 611.26
Погрузо-разгрузочные работы:
Итого Поз. 16 | [9 empty] | 1492.7 | 1492.7
Всего с учетом " ПЗ=5,51 (ОЗП=5,51; ЭМ=5,51; ЗПМ=5,51; МАТ=5,51)" | [9 empty] | 8224.78 | 8224.78
Перевозка грузов автотранспортом:
Итого Поз. 17 | [9 empty] | 464.69 |  | 464.69
Всего с учетом " ПЗ=5,51 (ОЗП=5,51; ЭМ=5,51; ЗПМ=5,51; МАТ=5,51)" | [9 empty] | 2560.44 |  | 2560.44
Итого | [9 empty] | 357794.85 |  |  |  |  | 1140.28
В том числе:
Материалы | [9 empty] | 203533.76
Машины и механизмы | [9 empty] | 14268.25
ФОТ | [9 empty] | 59664.15
Накладные расходы | [9 empty] | 45991.67
Сметная прибыль | [9 empty] | 36279.63
НДС 18% | [9 empty] | 64403.07
ВСЕГО по смете | [9 empty] | 422197.92 |  |  |  |  | 1140.28
Составил: ___________________________
(должность, подпись, расшифровка)
Проверил: ___________________________
(должность, подпись, расшифровка)