## Локальная смета
ЛОКАЛЬНЫЙ СМЕТНЫЙ РАСЧЕТ
(локальная смета)
Организация функционирования автомобильных дорог общего пользования
(текущий ремонт дорог и тротуаров)
| Сметная стоимость строительных работ _______________________________________________________________________________________________ |  | ___________________________5000,000 |  | тыс. руб.
| Средства на оплату труда _______________________________________________________________________________________________ |  | ___________________________209,595 |  | тыс. руб.
| Сметная трудоемкость _______________________________________________________________________________________________ |  | _______________________________________________________________________________________________3744,4 |  | чел.час
Составлен(а) в текущих (прогнозных) ценах по состоянию на 3 квартал 2012 года
№ пп | Шифр и номер позиции норматива наименование, характеристики (показатели) товаров,планируемых для использования при выполнении работ | Наименование работ и затрат, единица измерения | Количество | Стоимость единицы, руб. |  |  | Общая стоимость, руб. |  |  |  | Затраты труда рабочих, чел.-ч, не занятых обслуживанием машин
|  |  |  | всего | эксплуатации машин | материалы | Всего | оплаты труда | эксплуатация машин | материалы
|  |  |  | оплаты труда | в т.ч. оплаты труда |  |  |  | в т.ч. оплаты труда |  | на единицу | всего
1 | 2 | 3 | 4 | 5 | 6 | 7 | 8 | 9 | 10 | 11 | 12 | 13
1 | ФЕР01-02-119-01 Пр. Минрегион от 17.11.08 № 253 | Расчистка площадей от кустарника и мелколесья вручную: при редкой поросли (100 м2) ИНДЕКС К ПОЗИЦИИ(справочно): 3 квартал 2012 Прочие работы ОЗП=5,8; ЭМ=5,8; ЗПМ=5,8; МАТ=5,8 НР (4 руб.): 72%=80%*0.9 от ФОТ (6 руб.) СП (2 руб.): 38%=45%*0.85 от ФОТ (6 руб.) | 0.02 | 26,36 26,36 |  |  | 1 | 1 |  |  | 3.09 | 0.06
2 | ФЕРр68-1-2 И4-Пр. Минрегион от 14.05.12 №197 | Корчевка пней вручную давностью рубки до трех лет: диаметром до 500 мм твердых пород (1 пень) ИНДЕКС К ПОЗИЦИИ(справочно): 3 квартал 2012 Прочие работы ОЗП=5,8; ЭМ=5,8; ЗПМ=5,8; МАТ=5,8 НР (465 руб.): 104% от ФОТ (447 руб.) СП (268 руб.): 60% от ФОТ (447 руб.) | 2 | 185,17 38,7 | 2.62 | 143.85 | 370 | 77 | 5 | 288 | 5 | 10
3 | ФССЦпг01-01-01-008 И1-Пр. Минрегион от 05.05.12 №189 | Погрузочные работы при автомобильных перевозках: леса пиленого, погонажа плотничный, шпал (1 т груза) ИНДЕКС К ПОЗИЦИИ(справочно): 3 квартал 2012. Автомобильные перевозки ОЗП=5,49; ЭМ=5,49; ЗПМ=5,49; МАТ=5,49 НР 0% от ФОТ СП 0% от ФОТ | 0,54 0,02*100*0,2*0,3+2*0,3*0,7 | 10.88 | 10.88 |  | 6 |  | 6
4 | ФССЦпг03-21-03-010 Пр. Минрегион от 20.07.11 №354 | Перевозка грузов автомобилями-самосвалами грузоподъемностью 10 т, работающих вне карьера, на расстояние: до 10 км III класс груза (1 т груза) ИНДЕКС К ПОЗИЦИИ(справочно): 3 квартал 2012. Автомобильные перевозки ОЗП=5,49; ЭМ=5,49; ЗПМ=5,49; МАТ=5,49 НР 0% от ФОТ СП 0% от ФОТ | 0.54 | 18.87 | 18.87 |  | 10 |  | 10
5 | Прайс-лист | Размещение ТБО на полигоне (м3) ИНДЕКС К ПОЗИЦИИ(справочно): 3 квартал 2012 Прочие работы ОЗП=5,8; ЭМ=5,8; ЗПМ=5,8; МАТ=5,8 | 1 0,02*100*0,2+2*0,3 | 16.07 |  | 16.07 | 16 |  |  | 16
6 | ФЕРр68-14-1 Пр. Минрегион от 13.10.08 № 207 | Разборка бортовых камней: на бетонном основании (100 м) ИНДЕКС К ПОЗИЦИИ(справочно): 3 квартал 2012 Прочие работы ОЗП=5,8; ЭМ=5,8; ЗПМ=5,8; МАТ=5,8 НР (9531 руб.): 104% от ФОТ (9164 руб.) СП (5498 руб.): 60% от ФОТ (9164 руб.) | 2.31 | 1478,92 589,77 | 889,15 94,56 |  | 3416 | 1362 | 2054 218 |  | 68.26 | 157.68
7 | ФССЦпг01-01-01-041 И1-Пр. Минрегион от 05.05.12 №189 | Погрузочные работы при автомобильных перевозках: мусора строительного с погрузкой вручную (1 т груза) ИНДЕКС К ПОЗИЦИИ(справочно): 3 квартал 2012. Автомобильные перевозки ОЗП=5,49; ЭМ=5,49; ЗПМ=5,49; МАТ=5,49 НР 0% от ФОТ СП 0% от ФОТ | 11,34 (51*108+16,2*2*180)/1000 | 42,98 42,98 |  |  | 487 | 487
8 | ФССЦпг03-21-01-010 Пр. Минрегион от 20.07.11 №354 | Перевозка грузов автомобилями-самосвалами грузоподъемностью 10 т, работающих вне карьера, на расстояние: до 10 км I класс груза (1 т груза) ИНДЕКС К ПОЗИЦИИ(справочно): 3 квартал 2012. Автомобильные перевозки ОЗП=5,49; ЭМ=5,49; ЗПМ=5,49; МАТ=5,49 НР 0% от ФОТ СП 0% от ФОТ | 11.34 | 11.42 | 11.42 |  | 130 |  | 130
9 | Прайс-лист | Размещение ТБО на полигоне (м3) ИНДЕКС К ПОЗИЦИИ(справочно): 3 квартал 2012 Прочие работы ОЗП=5,8; ЭМ=5,8; ЗПМ=5,8; МАТ=5,8 | 5,175 1*0,3*0,15*51+1*0,2*0,08*180 | 16.07 |  | 16.07 | 83 |  |  | 83
10 | ФЕР27-02-010-02 Пр. Минрегион от 17.11.08 № 253 | Установка бортовых камней бетонных: при других видах покрытий (100 м бортового камня) ИНДЕКС К ПОЗИЦИИ(справочно): 3 квартал 2012 Прочие работы ОЗП=5,8; ЭМ=5,8; ЗПМ=5,8; МАТ=5,8 НР (12378 руб.): 142% от ФОТ (8717 руб.) СП (7061 руб.): 81%=95%*0.85 от ФОТ (8717 руб.) | 2 200/100 | 4413,33 643,64 | 79,64 9,18 | 3690.05 | 8827 | 1287 | 159 18 | 7381 | 76.08 | 152.16
Н | 1. 413-9010 | Камни бортовые, (м) | 100 200
11 | Прайс Марки БР 100.30.15 прямые рядовые. Верхние, нижние и вертикальные грани камней должны быть взаимно перпендикулярны. Бетон камней должен соответствовать классу бетона по прочности на сжатие не менее, чем В30 Водопоглощение бетона камней не должно превышать по массе 6%. | Камни бортовые (м) ИНДЕКС К ПОЗИЦИИ(справочно): 3 квартал 2012 Прочие работы ОЗП=5,8; ЭМ=5,8; ЗПМ=5,8; МАТ=5,8 | 200 | 72.33 |  | 72.33 | 14466 |  |  | 14466
12 | ФЕР27-02-010-02 Пр. Минрегион от 17.11.08 № 253 | Установка бортовых камней бетонных: при других видах покрытий(поребрик) (100 м бортового камня) ИНДЕКС К ПОЗИЦИИ(справочно): 3 квартал 2012 Прочие работы ОЗП=5,8; ЭМ=5,8; ЗПМ=5,8; МАТ=5,8 НР (85679 руб.): 142% от ФОТ (60337 руб.) СП (48873 руб.): 81%=95%*0.85 от ФОТ (60337 руб.) | 13,84 15,84-2 | 4413,33 643,64 | 79,64 9,18 | 3690.05 | 61080 | 8908 | 1102 127 | 51070 | 76.08 | 1052.95
Н | 1. 413-9010 | Камни бортовые, (м) | 100 1384
13 | ФССЦ-402-0004 Пр. Минрегион от 28.07.09 № 308 | Раствор готовый кладочный цементный марки 100 (м3) ИНДЕКС К ПОЗИЦИИ(справочно): 3 квартал 2012 Прочие работы ОЗП=5,8; ЭМ=5,8; ЗПМ=5,8; МАТ=5,8 | -0.8304 | 519.8 |  | 519.8 | -432 |  |  | -432
14 | ФССЦ-402-0004 Пр. Минрегион от 28.07.09 № 308 Раствор кладочный цементный Марка по подвижности Пк2 или Пк3 Водоудерживающая способность должна быть не менее 90% Расслаиваемость свежеприготовленной смеси не должна превышать 10% Растворная смесь не должна содержать золы уноса более 20% массы цемента Прочность раствора на сжатие не менее М100 Морозостойкость не менее F100 | Раствор кладочный цементный (м3) ИНДЕКС К ПОЗИЦИИ(справочно): 3 квартал 2012 Прочие работы ОЗП=5,8; ЭМ=5,8; ЗПМ=5,8; МАТ=5,8 | 0.27 | 519.8 |  | 519.8 | 140 |  |  | 140
15 | ФССЦ-401-0006 Пр. Минрегион от 28.07.09 № 308 | Бетон тяжелый (м3) ИНДЕКС К ПОЗИЦИИ(справочно): 3 квартал 2012 Прочие работы ОЗП=5,8; ЭМ=5,8; ЗПМ=5,8; МАТ=5,8 | -81.66 | 592.76 |  | 592.76 | -48405 |  |  | -48405
16 | ФССЦ-401-0006 Пр. Минрегион от 28.07.09 № 308 Бетон По объемной массе: тяжелый. Прочность на сжатие: класс В15 (М200). Максимальная крупность заполнителя: более 40мм. Морозостойкость: не ниже F100. Водонепроницаемость W4. | Бетон тяжелый (м3) ИНДЕКС К ПОЗИЦИИ(справочно): 3 квартал 2012 Прочие работы ОЗП=5,8; ЭМ=5,8; ЗПМ=5,8; МАТ=5,8 | 70.23 | 592.76 |  | 592.76 | 41630 |  |  | 41630
17 | Прайс Камни бортовые поребрик Марки БР100.20.8 прямые рядовые. Верхние, нижние и вертикальные грани камней должны быть взаимно перпендикулярны. Бетон камней должен соответствовать классу бетона по прочности на сжатие не менее, чем В 22,5 Водопоглощение бетона камней не должно превышать по массе 6%. | Камни бортовые поребрик (м) ИНДЕКС К ПОЗИЦИИ(справочно): 3 квартал 2012 Прочие работы ОЗП=5,8; ЭМ=5,8; ЗПМ=5,8; МАТ=5,8 | 1384 | 45.3 |  | 45.3 | 62695 |  |  | 62695
18 | ФЕР01-02-027-02 Пр. Минрегион от 17.11.08 № 253 | Планировка площадей: механизированным способом, группа грунтов 2 (1000 м2 спланированной площади) ИНДЕКС К ПОЗИЦИИ(справочно): 3 квартал 2012 Прочие работы ОЗП=5,8; ЭМ=5,8; ЗПМ=5,8; МАТ=5,8 НР (100 руб.): 72%=80%*0.9 от ФОТ (139 руб.) СП (53 руб.): 38%=45%*0.85 от ФОТ (139 руб.) | 1.1985 | 106.5 | 106,5 15,46 |  | 128 |  | 128 19
19 | ФЕР01-02-027-05 Пр. Минрегион от 17.11.08 № 253 | Планировка площадей: ручным способом, группа грунтов 2 (1000 м2 спланированной площади) ИНДЕКС К ПОЗИЦИИ(справочно): 3 квартал 2012 Прочие работы ОЗП=5,8; ЭМ=5,8; ЗПМ=5,8; МАТ=5,8 НР (351 руб.): 72%=80%*0.9 от ФОТ (487 руб.) СП (185 руб.): 38%=45%*0.85 от ФОТ (487 руб.) | 0.07 | 1049,19 1049,19 |  |  | 73 | 73 |  |  | 123 | 8.61
20 | ФССЦпг01-01-01-039 И1-Пр. Минрегион от 05.05.12 №189 | Погрузочные работы при автомобильных перевозках: грунта растительного слоя (земля, перегной) (1 т груза) ИНДЕКС К ПОЗИЦИИ(справочно): 3 квартал 2012. Автомобильные перевозки ОЗП=5,49; ЭМ=5,49; ЗПМ=5,49; МАТ=5,49 НР 0% от ФОТ СП 0% от ФОТ | 170.64 | 4.27 | 4.27 |  | 729 |  | 729
21 | ФССЦпг03-21-01-010 Пр. Минрегион от 20.07.11 №354 | Перевозка грузов автомобилями-самосвалами грузоподъемностью 10 т, работающих вне карьера, на расстояние: до 10 км I класс груза (1 т груза) ИНДЕКС К ПОЗИЦИИ(справочно): 3 квартал 2012. Автомобильные перевозки ОЗП=5,49; ЭМ=5,49; ЗПМ=5,49; МАТ=5,49 НР 0% от ФОТ СП 0% от ФОТ | 170.64 | 11.42 | 11.42 |  | 1949 |  | 1949
22 | ФЕР27-04-001-04 Пр. Минрегион от 17.11.08 № 253 | Устройство подстилающих и выравнивающих слоев оснований: из щебня (100 м3 материала основания (в плотном теле)) ИНДЕКС К ПОЗИЦИИ(справочно): 3 квартал 2012 Прочие работы ОЗП=5,8; ЭМ=5,8; ЗПМ=5,8; МАТ=5,8 НР (11258 руб.): 142% от ФОТ (7928 руб.) СП (6422 руб.): 81%=95%*0.85 от ФОТ (7928 руб.) | 2.372 | 3554,06 195,7 | 3341,28 280,98 | 17.08 | 8430 | 464 | 7926 666 | 40 | 24.19 | 57.38
Н | 1. 408-9080 | Щебень, (м3) | 0
23 | ФССЦ-408-0015 Пр. Минрегион от 28.07.09 № 308 Щебень из гравия свыше 20 до 40 мм Марка по прочности (дробимости) М600;М800 Полные остатки на ситах, % 1,25 D до 0,5 Dнаиб до 10 0,5 (Dнаиб+ Dнаим) от 30 до 60 (80) Dнаим от 90 до 100 Марка по морозостойкости F 150;F 200 Содержание дробленых зерен в процентах по массе, не менее80 (60) Содержание зерен пластинчатой (лещадной) и игловатой формы ,% по массе до 50 Содержание пылевидных и глинистых частиц, % по массе до 1 Содержание глины в комках, % по массе до 0,25 Содержание зерен слабых пород, в % по массе, не более 10 | Щебень из природного камня для строительных работ (м3) ИНДЕКС К ПОЗИЦИИ(справочно): 3 квартал 2012 Прочие работы ОЗП=5,8; ЭМ=5,8; ЗПМ=5,8; МАТ=5,8 | 60 | 108.4 |  | 108.4 | 6504 |  |  | 6504
24 | ФССЦ-408-0016 Пр. Минрегион от 28.07.09 № 308 Щебень из гравия свыше 40 до 80 (70) мм Марка по прочности (дробимости) М600;М800 Полные остатки на ситах, % 1,25 D до 0,5 Dнаиб до 10 0,5 (Dнаиб+ Dнаим) от 30 до 60(80) Dнаим от 90 до 100 Марка по морозостойкости F 150, F 200 Содержание дробленых зерен в процентах по массе, не менее 80 (60) Содержание зерен пластинчатой (лещадной) и игловатой формы % по массе до 50 Содержание пылевидных и глинистых частиц, % по массе до 1 Содержание глины в комках, % по массе до 0,25 Содержание зерен слабых пород, в % по массе не более 10 | Щебень из природного камня для строительных работ, фракция 40-70 мм (м3) ИНДЕКС К ПОЗИЦИИ(справочно): 3 квартал 2012 Прочие работы ОЗП=5,8; ЭМ=5,8; ЗПМ=5,8; МАТ=5,8 | 239 | 103 |  | 103 | 24617 |  |  | 24617
25 | ФССЦпг03-21-01-030 Пр. Минрегион от 20.07.11 №354 | Перевозка грузов автомобилями-самосвалами грузоподъемностью 10 т, работающих вне карьера, на расстояние: до 30 км I класс груза (1 т груза) ИНДЕКС К ПОЗИЦИИ(справочно): 3 квартал 2012. Автомобильные перевозки ОЗП=5,49; ЭМ=5,49; ЗПМ=5,49; МАТ=5,49 НР 0% от ФОТ СП 0% от ФОТ | -90 -1*(60)*1,5 | 19.29 | 19.29 |  | -1736 |  | -1736
26 | ФССЦпг03-21-01-090 Пр. Минрегион от 20.07.11 №354 | Перевозка грузов автомобилями-самосвалами грузоподъемностью 10 т, работающих вне карьера, на расстояние: до 90 км I класс груза (1 т груза) ИНДЕКС К ПОЗИЦИИ(справочно): 3 квартал 2012. Автомобильные перевозки ОЗП=5,49; ЭМ=5,49; ЗПМ=5,49; МАТ=5,49 НР 0% от ФОТ СП 0% от ФОТ | 90 | 42.91 | 42.91 |  | 3862 |  | 3862
27 | ФЕР27-04-001-01 Пр. Минрегион от 17.11.08 № 253 | Устройство подстилающих и выравнивающих слоев оснований: из песка (100 м3 материала основания (в плотном теле)) ИНДЕКС К ПОЗИЦИИ(справочно): 3 квартал 2012 Прочие работы ОЗП=5,8; ЭМ=5,8; ЗПМ=5,8; МАТ=5,8 НР (5995 руб.): 142% от ФОТ (4222 руб.) СП (3420 руб.): 81%=95%*0.85 от ФОТ (4222 руб.) | 1.98 | 2281,99 126,07 | 2143,72 177,53 | 12.2 | 4518 | 250 | 4245 352 | 23 | 15.72 | 31.13
Н | 1. 408-9040 | Песок для строительных работ природный, (м3) | 0
28 | ФССЦ-408-0122 Пр. Минрегион от 28.07.09 № 308 Песок природный для строительных работ крупный,средний класс1;2 Модуль крупности Мк 2,0-3,0 Полный остаток на сите № 063, в процентах по массе от 30 до 65 Содержание зерен крупностью свыше 10мм, в процентах по массе, не более 5 Содержание зерен крупностью свыше 5мм, в процентах по массе, не более 15 Содержание зерен крупностью менее 0,16 мм, в процентах по массе, не более 15 Содержание пылевидных и глинистых частиц, в процентах по массе, не более 10 Содержание глины в комках, в процентах по массе, не более 2 | Песок природный для строительных работ (м3) ИНДЕКС К ПОЗИЦИИ(справочно): 3 квартал 2012 Прочие работы ОЗП=5,8; ЭМ=5,8; ЗПМ=5,8; МАТ=5,8 | 217,8 1,98*100*1,1 | 55.26 |  | 55.26 | 12036 |  |  | 12036
29 | ФЕР27-07-002-01 Пр. Минрегион от 17.11.08 № 253 | Устройство оснований толщиной 12 см под тротуары из кирпичного или известнякового щебня (100 м2 дорожек и тротуаров) ИНДЕКС К ПОЗИЦИИ(справочно): 3 квартал 2012 Прочие работы ОЗП=5,8; ЭМ=5,8; ЗПМ=5,8; МАТ=5,8 НР (67882 руб.): 142% от ФОТ (47804 руб.) СП (38721 руб.): 81%=95%*0.85 от ФОТ (47804 руб.) | 27.56 | 3037,68 221,99 | 273,89 35 | 2541.8 | 83718 | 6118 | 7548 965 | 70052 | 26.24 | 723.17
30 | ФССЦ-408-0391 Пр. Минрегион от 28.07.09 № 308 | Щебень известняковый для строительных работ марки 600 фракции 5-10 мм (м3) ИНДЕКС К ПОЗИЦИИ(справочно): 3 квартал 2012 Прочие работы ОЗП=5,8; ЭМ=5,8; ЗПМ=5,8; МАТ=5,8 | -479.5 | 145.8 |  | 145.8 | -69911 |  |  | -69911
31 | ФССЦ-408-0014 Пр. Минрегион от 28.07.09 № 308 Щебень из природного камня для строительных работмарка 800, фракция 10-20 мм | Щебень из природного камня для строительных работ , фракция 10-20 мм (м3) ИНДЕКС К ПОЗИЦИИ(справочно): 3 квартал 2012 Прочие работы ОЗП=5,8; ЭМ=5,8; ЗПМ=5,8; МАТ=5,8 | 479.5 | 146.9 |  | 146.9 | 70439 |  |  | 70439
32 | ФЕР27-07-002-02 Пр. Минрегион от 17.11.08 № 253 | На каждый 1 см изменения толщины оснований добавлять или исключать к расценке 27-07-002-01(до 10 см) (100 м2 дорожек и тротуаров) КОЭФ. К ПОЗИЦИИ: Уменьшение до 10 см ПЗ=2 (ОЗП=2; ЭМ=2 к расх.; ЗПМ=2; МАТ=2 к расх.; ТЗ=2; ТЗМ=2) ИНДЕКС К ПОЗИЦИИ(справочно): 3 квартал 2012 Прочие работы ОЗП=5,8; ЭМ=5,8; ЗПМ=5,8; МАТ=5,8 НР (-2965 руб.): 142% от ФОТ (-2088 руб.) СП (-1691 руб.): 81%=95%*0.85 от ФОТ (-2088 руб.) | -27.56 | 464,54 9,14 | 18 2,02 | 437.4 | -12803 | -252 | -496 -56 | -12055 | 1.08 | -29.76
33 | ФССЦ-408-0391 Пр. Минрегион от 28.07.09 № 308 Щебень фракции свыше 5 до 10 мм известняковый или кирпичный Марка по прочности (дробимости) не менее М600 Зерновой состав: Полные остатки на ситах, % 1,25 D до 0,5 Dнаиб до 10 0,5 (d+D) от 30 до 80(40-70) d от 90 до 100 Марка по морозостойкости F 150; F 200 Содержание зерен пластинчатой (лещадной) и игловатой формы ,% по массе до 35 Содержание глины в комках, % по массе до 0,25 Содержание зерен слабых пород, в % по массе, не более 20 | Щебень известняковый или кирпичный для строительных работ фракции 5-10 мм (м3) ИНДЕКС К ПОЗИЦИИ(справочно): 3 квартал 2012 Прочие работы ОЗП=5,8; ЭМ=5,8; ЗПМ=5,8; МАТ=5,8 | 82.68 | 145.8 |  | 145.8 | 12055 |  |  | 12055
34 | ФССЦ-408-0014 Пр. Минрегион от 28.07.09 № 308 | Щебень из природного камня для строительных работ марка 800, фракция 10-20 мм (м3) ИНДЕКС К ПОЗИЦИИ(справочно): 3 квартал 2012 Прочие работы ОЗП=5,8; ЭМ=5,8; ЗПМ=5,8; МАТ=5,8 | -82.68 | 146.9 |  | 146.9 | -12146 |  |  | -12146
35 | ФССЦпг03-21-01-030 Пр. Минрегион от 20.07.11 №354 | Перевозка грузов автомобилями-самосвалами грузоподъемностью 10 т, работающих вне карьера, на расстояние: до 30 км I класс груза (1 т груза) ИНДЕКС К ПОЗИЦИИ(справочно): 3 квартал 2012. Автомобильные перевозки ОЗП=5,49; ЭМ=5,49; ЗПМ=5,49; МАТ=5,49 НР 0% от ФОТ СП 0% от ФОТ | -595,23 -1*(479,5-82,68)*1,5 | 19.29 | 19.29 |  | -11482 |  | -11482
36 | ФССЦпг03-21-01-090 Пр. Минрегион от 20.07.11 №354 | Перевозка грузов автомобилями-самосвалами грузоподъемностью 10 т, работающих вне карьера, на расстояние: до 90 км I класс груза (1 т груза) ИНДЕКС К ПОЗИЦИИ(справочно): 3 квартал 2012. Автомобильные перевозки ОЗП=5,49; ЭМ=5,49; ЗПМ=5,49; МАТ=5,49 НР 0% от ФОТ СП 0% от ФОТ | 595,23 396,82*1,5 | 42.91 | 42.91 |  | 25541 |  | 25541
37 | ФЕРр68-10-2 Пр. Минрегион от 13.10.08 № 207 | Устройство выравнивающего слоя из асфальтобетонной смеси: без применения укладчиков асфальтобетона (100 т смеси) ИНДЕКС К ПОЗИЦИИ(справочно): 3 квартал 2012 Прочие работы ОЗП=5,8; ЭМ=5,8; ЗПМ=5,8; МАТ=5,8 НР (1387 руб.): 104% от ФОТ (1334 руб.) СП (800 руб.): 60% от ФОТ (1334 руб.) | 0.186 | 50517,35 824,63 | 3228,78 414,6 | 46463.94 | 9396 | 153 | 601 77 | 8642 | 85.72 | 15.94
38 | ФССЦ-410-0021 Пр. Минрегион от 28.07.09 № 308 | Асфальтобетонные смеси дорожные, аэродромные и асфальтобетон (горячие и теплые для пористого асфальтобетона щебеночные и гравийные), марка I (т) ИНДЕКС К ПОЗИЦИИ(справочно): 3 квартал 2012 Прочие работы ОЗП=5,8; ЭМ=5,8; ЗПМ=5,8; МАТ=5,8 | -18.79 | 459.91 |  | 459.91 | -8642 |  |  | -8642
39 | ФССЦ-410-0008 Пр. Минрегион от 28.07.09 № 308 Асфальтобетонная смесь тип Г марки 1;2 плотная Размер минеральных зерен, мм до 10. Остаточная пористость,% свыше 2,5 до 5 Предел прочности при сжатии, при t 50oC, МПА не менее 1,2 Предел прочности при сжатии, при t 20oC, МПА не менее 2,2 Предел прочности при сжатии, при t 0oC, МПА не более 12 Водостойкость, не менее (при длительном водонасыщении) 0,85 (0,75) Сдвигоустойчивость по:- коэффициенту внутреннего трения, не менее 0,80 -сцеплению при сдвиге при t 50oC, МПА, не менее 0,36 Трещиностойкость по пределу прочности на растяжение при расколе при температуре 0оС и скорости деформирования 50 мм/мин, МПА:-не менее 3,-не более 6,5 Водонасыщение от 1,5 (1,0) до 4,5,Пористость минеральной части ,% не более 22 Температура готовой смеси, в зависимости от показателей битума (глубина проникания иглы при 25оС, 0,1 мм), о С 140-155 Непрерывный зерновой состав, в процентах по массе, размер зерен, в мм мельче 0,071-10: 56-82;70-100; 100;42-65;15-25;30-50;8-16;20-36 Состав смеси и краткие характеристики материалов :Песок, марка по прочности, не менее 800 Предел прочности при сжатии в насыщенном водой состоянии, Мпа, не менее 80 Модуль крупности Мк 2,0-3,0.Полный остаток на сите № 63, в процентах по массе от 30 до 65 Содержание зерен крупностью свыше 10мм, в процентах по массе, не более 5 Содержание зерен крупностью свыше 5мм, в процентах по массе, не более 15 Содержание зерен крупностью менее 0,16 мм, в процентах по массе, не более 15 Содержание глинистых частиц, определяемое методом набухания, % по массе, не более 0,5 Содержание глины в комках, в процентах по массе, не более 2 Битум:Глубина проникновения иглы, 0,1 мм: при 250С 61-130, при 0оС не менее 20 Температура размягчения по КиШ, 0С не ниже 43 Рястяжимость, см, не менее:при 250С 55, при 00С 3,5,Температура хрупкости , 0С не выше -15 Температура вспышки , 0С не ниже 230 Изменение температуры размягчения после прогрева, 0С не более 5 Индекс пенетрации от -1,0 до + 1,0. содержание в смеси, в процентах по массе 6-9 Минеральный порошок марки 1;2 из карбонатных (некарбонатных) горных пород Зерновой состав, % по массе: мельче 1,25 мм не менее 95. мельче 0,315 мм не менее 80 мельче 0,071 мм не менее 60. Пористость, % не более 40. Набухание образцов из смеси порошка с битумом, % не более 3. Влажность, % по массе, не более 2,5.Отсев из дробления горных пород | Асфальтобетонные смеси дорожные, аэродромные и асфальтобетон (горячие и теплые для плотного асфальтобетона мелко и крупнозернистые, песчаные), тип Г (т) ИНДЕКС К ПОЗИЦИИ(справочно): 3 квартал 2012 Прочие работы ОЗП=5,8; ЭМ=5,8; ЗПМ=5,8; МАТ=5,8 | 18.79 | 571.6 |  | 571.6 | 10740 |  |  | 10740
40 | ФЕР27-07-001-01 И7-Пр. Минрегион от 05.05.12 №188 | Устройство асфальтобетонных покрытий дорожек и тротуаров однослойных из литой мелкозернистой асфальтобетонной смеси толщиной 3 см (100 м2 покрытия) ИНДЕКС К ПОЗИЦИИ(справочно): 3 квартал 2012 Прочие работы ОЗП=5,8; ЭМ=5,8; ЗПМ=5,8; МАТ=5,8 НР (74436 руб.): 142% от ФОТ (52420 руб.) СП (42460 руб.): 81%=95%*0.85 от ФОТ (52420 руб.) | 55.7 | 3566,51 140,46 | 57,68 0,57 | 3368.37 | 198655 | 7824 | 3213 32 | 187618 | 15.12 | 842.18
41 | ФССЦ-410-0054 Пр. Минрегион от 28.07.09 № 308 | Асфальт литой для покрытий тротуаров тип II (жесткий) (т) ИНДЕКС К ПОЗИЦИИ(справочно): 3 квартал 2012 Прочие работы ОЗП=5,8; ЭМ=5,8; ЗПМ=5,8; МАТ=5,8 | -397.7 | 455.39 |  | 455.39 | -181109 |  |  | -181109
42 | ФССЦ-410-0008 Пр. Минрегион от 28.07.09 № 308 Асфальтобетонная смесь тип Г марки 1;2 плотная Размер минеральных зерен, мм до 10. Остаточная пористость,% свыше 2,5 до 5 Предел прочности при сжатии, при t 50oC, МПА не менее 1,2 Предел прочности при сжатии, при t 20oC, МПА не менее 2,2 Предел прочности при сжатии, при t 0oC, МПА не более 12 Водостойкость, не менее (при длительном водонасыщении) 0,85 (0,75) Сдвигоустойчивость по:- коэффициенту внутреннего трения, не менее 0,80 -сцеплению при сдвиге при t 50oC, МПА, не менее 0,36 Трещиностойкость по пределу прочности на растяжение при расколе при температуре 0оС и скорости деформирования 50 мм/мин, МПА:-не менее 3,-не более 6,5 Водонасыщение от 1,5 (1,0) до 4,5,Пористость минеральной части ,% не более 22 Температура готовой смеси, в зависимости от показателей битума (глубина проникания иглы при 25оС, 0,1 мм), о С 140-155 Непрерывный зерновой состав, в процентах по массе, размер зерен, в мм мельче 0,071-10: 56-82;70-100; 100;42-65;15-25;30-50;8-16;20-36 Состав смеси и краткие характеристики материалов :Песок, марка по прочности, не менее 800 Предел прочности при сжатии в насыщенном водой состоянии, Мпа, не менее 80 Модуль крупности Мк 2,0-3,0.Полный остаток на сите № 63, в процентах по массе от 30 до 65 Содержание зерен крупностью свыше 10мм, в процентах по массе, не более 5 Содержание зерен крупностью свыше 5мм, в процентах по массе, не более 15 Содержание зерен крупностью менее 0,16 мм, в процентах по массе, не более 15 Содержание глинистых частиц, определяемое методом набухания, % по массе, не более 0,5 Содержание глины в комках, в процентах по массе, не более 2 Битум:Глубина проникновения иглы, 0,1 мм: при 250С 61-130, при 0оС не менее 20 Температура размягчения по КиШ, 0С не ниже 43 Рястяжимость, см, не менее:при 250С 55, при 00С 3,5,Температура хрупкости , 0С не выше -15 Температура вспышки , 0С не ниже 230 Изменение температуры размягчения после прогрева, 0С не более 5 Индекс пенетрации от -1,0 до + 1,0. содержание в смеси, в процентах по массе 6-9 Минеральный порошок марки 1,2 из карбонатных (некарбонатных) горных пород Зерновой состав, % по массе: мельче 1,25 мм не менее 95. мельче 0,315 мм не менее 80 мельче 0,071 мм не менее 60. Пористость, % не более 40. Набухание образцов из смеси порошка с битумом, % не более 3. Влажность, % по массе, не более 2,5.Отсев из дробления горных пород | Асфальтобетонные смеси дорожные, аэродромные и асфальтобетон (горячие и теплые для плотного асфальтобетона мелко и крупнозернистые, песчаные), тип Г (т) ИНДЕКС К ПОЗИЦИИ(справочно): 3 квартал 2012 Прочие работы ОЗП=5,8; ЭМ=5,8; ЗПМ=5,8; МАТ=5,8 | 397.7 | 571.6 |  | 571.6 | 227325 |  |  | 227325
43 | ФЕР27-07-001-02 И7-Пр. Минрегион от 05.05.12 №188 | На каждые 0,5 см изменения толщины покрытия добавлять к расценке 27-07-001-01(до 4 см) (100 м2 покрытия) КОЭФ. К ПОЗИЦИИ: Увеличение до 4 см ПЗ=2 (ОЗП=2; ЭМ=2 к расх.; ЗПМ=2; МАТ=2 к расх.; ТЗ=2; ТЗМ=2) ИНДЕКС К ПОЗИЦИИ(справочно): 3 квартал 2012 Прочие работы ОЗП=5,8; ЭМ=5,8; ЗПМ=5,8; МАТ=5,8 НР (22740 руб.): 142% от ФОТ (16014 руб.) СП (12971 руб.): 81%=95%*0.85 от ФОТ (16014 руб.) | 55.7 | 1161,94 43,1 | 16.8 | 1102.04 | 64720 | 2401 | 936 | 61383 | 4.64 | 258.45
44 | ФССЦ-410-0054 Пр. Минрегион от 28.07.09 № 308 | Асфальт литой для покрытий тротуаров (жесткий) (т) ИНДЕКС К ПОЗИЦИИ(справочно): 3 квартал 2012 Прочие работы ОЗП=5,8; ЭМ=5,8; ЗПМ=5,8; МАТ=5,8 | -134.8 | 455.39 |  | 455.39 | -61387 |  |  | -61387
45 | ФССЦ-410-0008 Пр. Минрегион от 28.07.09 № 308 Асфальтобетонная смесь тип Г марки 1;2 плотная Размер минеральных зерен, мм до 10. Остаточная пористость,% свыше 2,5 до 5 Предел прочности при сжатии, при t 50oC, МПА не менее 1,2. Предел прочности при сжатии, при t 20oC, МПА не менее 2,2. Предел прочности при сжатии, при t 0oC, МПА не более 12. Водостойкость, не менее (при длительном водонасыщении) 0,85 (0,75). Сдвигоустойчивость по: - коэффициенту внутреннего трения, не менее 0,80. -сцеплению при сдвиге при t 50oC, МПА, не менее 0,36 Трещиностойкость по пределу прочности на растяжение при расколе при температуре 0оС и скорости деформирования 50 мм/мин, МПА: -не менее 3, -не более 6,5 Водонасыщение от 1,5 (1,0) до 4,5. Пористость минеральной части ,% не более 22 Температура готовой смеси, в зависимости от показателей битума (глубина проникания иглы при 25оС, 0,1 мм), о С 140-155 Непрерывный зерновой состав, в процентах по массе, размер зерен, в мм мельче 0,071-10: 56-82;70-100; 100;42-65;15-25;30-50;8-16;20-36 Состав смеси и краткие характеристики материалов Песок, марка по прочности, не менее 800. Предел прочности при сжатии в насыщенном водой состоянии, Мпа, не менее 80. Модуль крупности Мк 2,0-3,0. Полный остаток на сите № 63, в процентах по массе от 30 до 65 Содержание зерен крупностью свыше 10мм, в процентах по массе, не более 5. Содержание зерен крупностью свыше 5мм, в процентах по массе, не более 15. Содержание зерен крупностью менее 0,16 мм, в процентах по массе, не более 15 Содержание глинистых частиц, определяемое методом набухания, % по массе, не более 0,5 Содержание глины в комках, в процентах по массе, не более 2 Битум. Глубина проникновения иглы, 0,1 мм: при 250С 61-130. при 0оС не менее 20 .Температура размягчения по КиШ, 0С не ниже 43. Рястяжимость, см, не менее: при 250С 55, при 00С 3,5 Температура хрупкости , 0С не выше -15. Температура вспышки , 0С не ниже 230 Изменение температуры размягчения после прогрева, 0С не более 5. Индекс пенетрации от -1,0 до + 1,0.содержание в смеси, в процентах по массе 6-9 Минеральный порошок марки 1;2 из карбонатных (некарбонатных) горных пород Зерновой состав, % по массе: мельче 1,25 мм не менее 95. мельче 0,315 мм не менее 80 мельче 0,071 мм не менее 60 .Пористость, % не более 40 Набухание образцов из смеси порошка с битумом, % не более 3 Влажность, % по массе, не более 2,5 Отсев из дробления горных пород | Асфальтобетонные смеси дорожные, аэродромные и асфальтобетон (горячие и теплые для плотного асфальтобетона мелко и крупнозернистые, песчаные) (т) ИНДЕКС К ПОЗИЦИИ(справочно): 3 квартал 2012 Прочие работы ОЗП=5,8; ЭМ=5,8; ЗПМ=5,8; МАТ=5,8 | 134.8 | 571.6 |  | 571.6 | 77052 |  |  | 77052
Итого прямые затраты по разделу в ценах 2001г. | [6 empty] | 627791 | 29153 | 46430 2418 | 552208 |  | 3279.95
Итого прямые затраты по разделу с учетом коэффициентов к итогам (При ремонте и реконструкции зданий и сооружений работы, аналогичные технологическим процессам в новом строительстве ОЗП=1,15; ЭМ=1,25; ЗПМ=1,25; ТЗ=1,15; ТЗМ=1,25 (Поз. 1, 14-15, 12, 4, 18, 23, 25-26, 31, 34)) | [6 empty] | 638042 | 33214 | 52620 2949 | 552208 |  | 3744.4
Итого прямые затраты по разделу с учетом индексов, в текущих ценах | [6 empty] | 3694600 | 192491 | 299303 17104 | 3202806 |  | 3744.4
Накладные расходы | [6 empty] | 289226
Сметная прибыль | [6 empty] | 165036
Итого по разделу 1 Новый Раздел | [6 empty] | 4148862 |  |  |  |  | 3744.4
ИТОГИ ПО СМЕТЕ:
Итого прямые затраты по смете в ценах 2001г. | [6 empty] | 627791 | 29153 | 46430 2418 | 552208 |  | 3279.95
Итого прямые затраты по смете с учетом коэффициентов к итогам (При ремонте и реконструкции зданий и сооружений работы, аналогичные технологическим процессам в новом строительстве ОЗП=1,15; ЭМ=1,25; ЗПМ=1,25; ТЗ=1,15; ТЗМ=1,25 (Поз. 1, 14-15, 12, 4, 18, 23, 25-26, 31, 34)) | [6 empty] | 638042 | 33214 | 52620 2949 | 552208 |  | 3744.4
Итого прямые затраты по смете с учетом индексов, в текущих ценах | [6 empty] | 3694600 | 192491 | 299303 17104 | 3202806 |  | 3744.4
Накладные расходы | [6 empty] | 289226
Сметная прибыль | [6 empty] | 165036
Итоги по смете:
Земляные работы, выполняемые по другим видам работ (подготовительным, сопутствующим, укрепительным) | [6 empty] | 2116 |  |  |  |  | 9.97
Благоустройство (ремонтно-строительные) | [6 empty] | 44282 |  |  |  |  | 183.62
Погрузо-разгрузочные работы | [6 empty] | 6709
Перевозка грузов автотранспортом | [6 empty] | 100324
Материалы | [6 empty] | 1081166
Автомобильные дороги | [6 empty] | 2914265 |  |  |  |  | 3550.81
Итого | [6 empty] | 4148862 |  |  |  |  | 3744.4
В том числе:
Материалы | [6 empty] | 3202806
Машины и механизмы | [6 empty] | 299303
ФОТ | [6 empty] | 209595
Накладные расходы | [6 empty] | 289226
Сметная прибыль | [6 empty] | 165036
Прочие работы | [6 empty] | 88426
Итого | [6 empty] | 4237288
НДС 18% | [6 empty] | 762712
ВСЕГО по смете | [6 empty] | 5000000 |  |  |  |  | 3744.4
в графе 2 "Шифр и номер позиции норматива наименование, характеристики (показатели) товаров,планируемых для использования при выполнении работ" знак <<,>> читать как <<и>>, а знак <<;>> читать как <или>>
|  |  | Составил |  |  |  | Бороздина Н.С.
|  |  | Объемы предоставлены |  |  |  | Федорова Л.М.
|  |  | Согласовано |  |  |  | Бобышев С.Н.