## Локальная смета
ЛОКАЛЬНЫЙ СМЕТНЫЙ РАСЧЕТ
(локальная смета)
Организация функционирования автомобильных дорог общего пользования
(содержание, ремонт, обустройство дорог, тротуаров)
| Сметная стоимость строительных работ _______________________________________________________________________________________________ |  | ___________________________17433,362 |  | тыс. руб.
| Средства на оплату труда _______________________________________________________________________________________________ |  | ___________________________1116,645 |  | тыс. руб.
| Сметная трудоемкость _______________________________________________________________________________________________ |  | _______________________________________________________________________________________________7421,59 |  | чел.час
Составлен(а) в текущих (прогнозных) ценах по состоянию на 3 квартал 2012 года
№ пп | Шифр и номер позиции норматива наименование, характеристики (показатели) товаров,планируемых для использования при выполнении работ | Наименование работ и затрат, единица измерения | Количество | Стоимость единицы, руб. |  |  | Общая стоимость, руб. |  |  |  | Затраты труда рабочих, чел.-ч, не занятых обслуживанием машин
|  |  |  | всего | эксплуатации машин | материалы | Всего | оплаты труда | эксплуатация машин | материалы
|  |  |  | оплаты труда | в т.ч. оплаты труда |  |  |  | в т.ч. оплаты труда |  | на единицу | всего
1 | 2 | 3 | 4 | 5 | 6 | 7 | 8 | 9 | 10 | 11 | 12 | 13
1 | ВрСНиРс-02-007-1 | Ямочный ремонт асфальтобетонных покрытий литым асфальтом: толщина слоя 50 мм, площадь ремонта в одном месте до 1 м2, средняя дальность возки литого асфальта до 50 км (100 м2) ИНДЕКС К ПОЗИЦИИ(справочно): 3 квартал 2012 к ВрСНиРС 5,8/2,08 ОЗП=2,7885; ЭМ=2,7885; ЗПМ=2,7885; МАТ=2,7885 НР (434327,41 руб.): 110% от ФОТ (394843,1 руб.) СП (197421,55 руб.): 50% от ФОТ (394843,1 руб.) | 83.26 | 19755,97 765,97 | 5985 934,69 | 13005 | 1644882.06 | 63774.66 | 498311,1 77822,29 | 1082796.3 | 22.8 | 1898.33
2 | 410-9059 | Асфальт литой(т) ИНДЕКС К ПОЗИЦИИ(справочно): 3 квартал 2012 к ВрСНиРС 5,8/2,08 ОЗП=2,7885; ЭМ=2,7885; ЗПМ=2,7885; МАТ=2,7885 | -1074 | 990 |  | 990 | -1063260 |  |  | -1063260
3 | Калькуляция Асфальт литой для покрытий тротуаров тип 2;3 (жесткий) Максимальный размер зерен, мм до 15 Содержание фракций более 5мм, % по массе 0-30 Зерновой состав минеральной части, в процентах по массе, размер зерен, в мм мельче 0,071-20: 100;98-100; 87-100;70-100;54-88;44-79;36-70;31-59;26-48;20-40 Пористость минерального остова,% по объему, не более 22 Остаточная пористость,% по объему не более 2 Водонасыщение, % по объему, не более 0,5. Прочность на растяжение при расколе при температуре 0оС,Мпа: не менее 2,0, не более 6,0 Состав смеси и краткие характеристики материалов Щебень, марка по дробимости, не менее 1000 марка по истираемости, не менее И1 марка по морозостойкости, не ниже F50 Средневзвешенное содержание зерен пластинчатой (лещадной) и игловатой формы в % по массе, не более 20 Содержание зерен слабых пород, % по массе, не более 5 Содержание пылевидных и глинистых частиц, % по массе, не более 1 Песок, марка по прочности, не менее 1000 Содержание глинистых частиц, определяемое методом набухания, % по массе, не более 0,5. Содержание глины в комках, % по массе, не более 0,5. Предел прочности при сжатии в насыщенном водой состоянии, Мпа, не менее 100 Битум Глубина проникновения иглы, 0,1 мм: при 250С 40-90. при 0оС не менее 13 Температура размягчения по КиШ, 0С не ниже 47 Рястяжимость, см, не менее при 250С 45 Температура хрупкости , 0С не выше -12 Температура вспышки , 0С не ниже 230 Изменение температуры размягчения после прогрева, 0С не более 5 Индекс пенетрации от -1,0 до + 1,0 содержание в смеси, в процентах по массе 8,5-15,0 Минеральный порошок марки 1,2 из карбонатных (некарбонатных) горных пород Зерновой состав, % по массе: мельче 1,25 мм не менее 95 мельче 0,315 мм не менее 80 мельче 0,071 мм не менее 60 Пористость, % не более 40 Набухание образцов из смеси порошка с битумом, % не более 3 Влажность, % по массе, не более 2,5 | Асфальт литой для дорожных покрытий (т) ИНДЕКС К ПОЗИЦИИ(справочно): 3 квартал 2012 Прочие работы ОЗП=5,8; ЭМ=5,8; ЗПМ=5,8; МАТ=5,8 | 1074 | 587.28 |  | 587.28 | 630738.72 |  |  | 630738.72
4 | ФЕРр68-19-1 Пр. Минрегион от 13.10.08 № 207 | Заделка трещин в асфальтобетонных покрытиях вручную битумом с очисткой трещин и засыпкой поверхности песком с уплотнением (100 м трещин) ИНДЕКС К ПОЗИЦИИ(справочно): 3 квартал 2012 Прочие работы ОЗП=5,8; ЭМ=5,8; ЗПМ=5,8; МАТ=5,8 НР (15099,6 руб.): 104% от ФОТ (14518,85 руб.) СП (8711,31 руб.): 60% от ФОТ (14518,85 руб.) | 32.89 | 280,75 59,87 | 84 16,24 | 136.88 | 9233.87 | 1969.12 | 2762,76 534,13 | 4501.99 | 7.4 | 243.39
5 | ВрСНиРс-02-006-2 | Ямочный ремонт асфальтобетонных покрытий укатываемой асфальтобетонной смесью без разломки старого покрытия: толщина слоя до 70 мм, площадь ремонта в одном месте до 3 м2 (100 м2) ИНДЕКС К ПОЗИЦИИ(справочно): 3 квартал 2012 к ВрСНиРС 5,8/2,08 ОЗП=2,7885; ЭМ=2,7885; ЗПМ=2,7885; МАТ=2,7885 НР (474596,96 руб.): 110% от ФОТ (431451,78 руб.) СП (215725,89 руб.): 50% от ФОТ (431451,78 руб.) | 71.79 | 19849,73 1499,33 | 1950 655,92 | 16400.4 | 1425012.12 | 107636.9 | 139990,5 47088,50 | 1177384.72 | 42.02 | 3016.62
6 | 410-9010 | Смесь асфальтобетонная (т) ИНДЕКС К ПОЗИЦИИ(справочно): 3 квартал 2012 к ВрСНиРС 5,8/2,08 ОЗП=2,7885; ЭМ=2,7885; ЗПМ=2,7885; МАТ=2,7885 | -1177 | 990 |  | 990 | -1165230 |  |  | -1165230
7 | ФССЦ-410-0008 Пр. Минрегион от 28.07.09 № 308 Асфальтобетонная смесь тип Г марки 1;2 плотная Размер минеральных зерен, мм до 10. Остаточная пористость,% свыше 2,5 до 5 Предел прочности при сжатии, при t 50oC, МПА не менее 1,2 Предел прочности при сжатии, при t 20oC, МПА не менее 2,2 Предел прочности при сжатии, при t 0oC, МПА не более 12 Водостойкость, не менее (при длительном водонасыщении) 0,85 (0,75) Сдвигоустойчивость по:- коэффициенту внутреннего трения, не менее 0,80 -сцеплению при сдвиге при t 50oC, МПА, не менее 0,36 Трещиностойкость по пределу прочности на растяжение при расколе при температуре 0оС и скорости деформирования 50 мм/мин, МПА:-не менее 3,-не более 6,5. Водонасыщение от 1,5 (1,0) до 4,5,Пористость минеральной части ,% не более 22. Температура готовой смеси, в зависимости от показателей битума (глубина проникания иглы при 25оС, 0,1 мм), о С 140-155 Непрерывный зерновой состав, в процентах по массе, размер зерен, в мм мельче 0,071-10: 56-82;70-100; 100;42-65;15-25;30-50;8-16;20-36 Состав смеси и краткие характеристики материалов :Песок, марка по прочности, не менее 800 Предел прочности при сжатии в насыщенном водой состоянии, Мпа, не менее 80. Модуль крупности Мк 2,0-3,0.Полный остаток на сите № 63, в процентах по массе от 30 до 65 Содержание зерен крупностью свыше 10мм, в процентах по массе, не более 5 Содержание зерен крупностью свыше 5мм, в процентах по массе, не более 15 Содержание зерен крупностью менее 0,16 мм, в процентах по массе, не более 15 Содержание глинистых частиц, определяемое методом набухания, % по массе, не более 0,5 Содержание глины в комках, в процентах по массе, не более 2 Битум:Глубина проникновения иглы, 0,1 мм: при 250С 61-130, при 0оС не менее 20 Температура размягчения по КиШ, 0С не ниже 43 Рястяжимость, см, не менее:при 250С 55, при 00С 3,5,Температура хрупкости , 0С не выше -15 Температура вспышки , 0С не ниже 230 Изменение температуры размягчения после прогрева, 0С не более 5 Индекс пенетрации от -1,0 до + 1,0. содержание в смеси, в процентах по массе 6-9 Минеральный порошок марки 1,2 из карбонатных (некарбонатных) горных пород Зерновой состав, % по массе: мельче 1,25 мм не менее 95. мельче 0,315 мм не менее 80 мельче 0,071 мм не менее 60. Пористость, % не более 40. Набухание образцов из смеси порошка с битумом, % не более 3. Влажность, % по массе, не более 2,5.Отсев из дробления горных пород | Асфальтобетонные смеси дорожные, аэродромные и асфальтобетон (горячие и теплые для плотного асфальтобетона мелко и крупнозернистые, песчаные), тип Г (т) ИНДЕКС К ПОЗИЦИИ(справочно): 3 квартал 2012 Прочие работы ОЗП=5,8; ЭМ=5,8; ЗПМ=5,8; МАТ=5,8 | 1177 | 571.6 |  | 571.6 | 672773.2 |  |  | 672773.2
8 | ФЕР27-04-001-02 Пр. Минрегион от 17.11.08 № 253 Прим. | Отсыпка дорог асфальтобетонной крошкой (100 м3 материала основания (в плотном теле)) КОЭФ. К ПОЗИЦИИ: При ремонте и реконструкции зданий и сооружений работы, аналогичные технологическим процессам в новом строительстве ОЗП=1,15; ЭМ=1,25 к расх.; ЗПМ=1,25; ТЗ=1,15; ТЗМ=1,25 ИНДЕКС К ПОЗИЦИИ(справочно): 3 квартал 2012 Прочие работы ОЗП=5,8; ЭМ=5,8; ЗПМ=5,8; МАТ=5,8 НР (391680,6 руб.): 142% от ФОТ (275831,41 руб.) СП (223423,44 руб.): 81%=95%*0.85 от ФОТ (275831,41 руб.) | 125.18 | 2960,42 144,98 | 2798,36 234,93 | 17.08 | 370585.38 | 18148.6 | 350298,7 29408,54 | 2138.08 | 18.08 | 2263.25
Н | 1. 408-0200 | Смесь песчано-гравийная природная, (м3) | 0 | 60 |  | 60
ИТОГИ ПО СМЕТЕ:
Итого прямые затраты по смете в ценах 2001г. | [6 empty] | 2524735.35 | 191529.28 | 991363,06 154853,46 | 1341843.01 |  | 7421.59
Итого прямые затраты по смете с учетом индексов, в текущих ценах | [6 empty] | 12109576.34 | 594663.92 | 3827660,48 521981,22 | 7687251.94 |  | 7421.59
Накладные расходы | [6 empty] | 1315704.57
Сметная прибыль | [6 empty] | 645282.19
Итоги по смете:
Содержание дорог:
Итого Поз. 1, 5 | [6 empty] | 3069894.18 | 171411.56 | 638301,60 124910,79 | 2260181.02 |  | 4914.95
Всего с учетом "к ВрСНиРС 5,8/2,08 ОЗП=2,7885; ЭМ=2,7885; ЗПМ=2,7885; МАТ=2,7885" | [6 empty] | 8560399.92 | 477981.14 | 1779904,01 348313,74 | 6302514.77 |  | 4914.95
Накладные расходы 110% ФОТ (от 826 294,88) | [6 empty] | 908924.37
Сметная прибыль 50% ФОТ (от 826 294,88) | [6 empty] | 413147.44
Итого c накладными и см. прибылью | [6 empty] | 9882471.73 |  |  |  |  | 4914.95
Материалы:
Итоги по Поз. 2, 6 "к ВрСНиРС 5,8/2,08 ОЗП=2,7885; ЭМ=2,7885; ЗПМ=2,7885; МАТ=2,7885"
Итого Поз. 2, 6 | [6 empty] | -2228490 |  |  | -2228490
Всего с учетом "к ВрСНиРС 5,8/2,08 ОЗП=2,7885; ЭМ=2,7885; ЗПМ=2,7885; МАТ=2,7885" | [6 empty] | -6214144.37 |  |  | -6214144.37
Итоги по Поз. 3, 7 "Прочие работы ОЗП=5,8; ЭМ=5,8; ЗПМ=5,8; МАТ=5,8"
Итого Поз. 3, 7 | [6 empty] | 1303511.92 |  |  | 1303511.92
Всего с учетом "Прочие работы ОЗП=5,8; ЭМ=5,8; ЗПМ=5,8; МАТ=5,8" | [6 empty] | 7560369.14 |  |  | 7560369.14
Итого | [6 empty] | 1346224.77 |  |  | 1346224.77
Благоустройство (ремонтно-строительные):
Итого Поз. 4 | [6 empty] | 9233.87 | 1969.12 | 2762,76 534,13 | 4501.99 |  | 243.39
Всего с учетом "Прочие работы ОЗП=5,8; ЭМ=5,8; ЗПМ=5,8; МАТ=5,8" | [6 empty] | 53556.45 | 11420.9 | 16024,01 3097,95 | 26111.54 |  | 243.39
Накладные расходы 104% ФОТ (от 14 518,85) | [6 empty] | 15099.6
Сметная прибыль 60% ФОТ (от 14 518,85) | [6 empty] | 8711.31
Итого c накладными и см. прибылью | [6 empty] | 77367.36 |  |  |  |  | 243.39
Автомобильные дороги:
Итого Поз. 8 | [6 empty] | 370585.38 | 18148.6 | 350298,70 29408,54 | 2138.08 |  | 2263.25
Всего с учетом "Прочие работы ОЗП=5,8; ЭМ=5,8; ЗПМ=5,8; МАТ=5,8" | [6 empty] | 2149395.2 | 105261.88 | 2031732,46 170569,53 | 12400.86 |  | 2263.25
Накладные расходы 142% ФОТ (от 275 831,41) | [6 empty] | 391680.6
Сметная прибыль 81% = 95%*0.85 ФОТ (от 275 831,41) | [6 empty] | 223423.44
Итого c накладными и см. прибылью | [6 empty] | 2764499.24 |  |  |  |  | 2263.25
Итого | [6 empty] | 14070563.1 |  |  |  |  | 7421.59
В том числе:
Материалы | [6 empty] | 7687251.94
Машины и механизмы | [6 empty] | 3827660.48
ФОТ | [6 empty] | 1116645.14
Накладные расходы | [6 empty] | 1315704.57
Сметная прибыль | [6 empty] | 645282.19
Прочие работы | [6 empty] | 703472.19
Итого с учетом доп. затрат в тек ценах | [6 empty] | 14774035.29
НДС 18% | [6 empty] | 2659326.35
ВСЕГО по смете | [6 empty] | 17433361.64 |  |  |  |  | 7421.59
в графе 2 "наименование, характеристики (показатели) товаров,планируемых для использования при выполнении работ" знак <<,>> читать как <<и>>, а знак <<;>> читать как <или>>
|  |  | Составил |  |  |  | Бороздина Н.С.
|  |  | Объемы предоставлены |  |  |  | Волкова Н.В.
|  |  | Согласовано |  |  |  | Бобышев С.Н.