## Локальная смета
СОГЛАСОВАНО: | [11 empty] | УТВЕРЖДАЮ:
_________________ | [11 empty] | _________________
" _____ " ________________ 2012 г. | [11 empty] | "______ " _______________2012 г.
(наименование стройки)
ЛОКАЛЬНЫЙ СМЕТНЫЙ РАСЧЕТ №
(локальная смета)
|  | на | Ремонт систем водопровода жилого дома по адресу: г. Иваново, ул. 1-я завокзальная, д. 26
(наименование работ и затрат, наименование объекта)
Основание:
|  |  | Сметная стоимость строительных работ _______________________________________________________________________________________________ | [5 empty] | ___________________________58119,46 |  | руб.
|  |  | Средства на оплату труда _______________________________________________________________________________________________ | [5 empty] | ___________________________9827,49 |  | руб.
|  |  | Сметная трудоемкость _______________________________________________________________________________________________ | [5 empty] | _______________________________________________________________________________________________166,34 |  | чел.час
Составлен(а) в текущих (прогнозных) ценах по состоянию на 3 квартал 2012 г.
№ пп | Обосно- вание | Наименование | Ед. изм. | Кол. | Стоимость единицы, руб. |  |  |  | Общая стоимость, руб. |  |  |  |  | Т/з осн. раб.на ед. | Т/з осн. раб. Всего | Общая масса обору-дования, т
[5 empty] | Всего | В том числе |  |  | Обору- дование | Всего | В том числе
[6 empty] | Осн.З/п | Эк.Маш | З/пМех |  |  | Осн.З/п | Эк.Маш | З/пМех
1 | 2 | 3 | 4 | 5 | 6 | 7 | 8 | 9 | 10 | 11 | 12 | 13 | 14 | 15 | 16 | 17
Раздел 1. Новый Раздел
1 | ФЕРр65-1-1 В ред. пр. № 207 Минрегиона РФ | Разборка трубопроводов из водогазопроводных труб диаметром: до 32 мм | 100 м трубопровода | 0.6 | 328.71 | 288.02 | 7.09 | 1.16 |  | 197.23 | 172.81 | 4.25 | 0.7 | 34.66 | 20.8
2 | ФЕР16-04-002-01 В ред. пр. № 253 Минрегиона РФ | Прокладка трубопроводов водоснабжения из напорных полиэтиленовых труб низкого давления среднего типа наружным диаметром: 20 мм КОЭФ. К ПОЗИЦИИ: ОЗП=1,15; ЭМ=1,25; ЗПМ=1,25; ТЗ=1,15; ТЗМ=1,25; ОЗП=1,2; ЭМ=1,2; ЗПМ=1,2; ТЗ=1,2; ТЗМ=1,2 | 100 м трубопровода | 0.3 | 5151.62 | 2604.31 | 2043.29 | 271.76 |  | 1545.49 | 781.29 | 612.99 | 81.53 | 262.53 | 78.76
3 | Прайс | Уголок ПП 20 КОЭФ. К ПОЗИЦИИ: ОЗП=1,15; ЭМ=1,25; ЗПМ=1,25; ТЗ=1,15; ТЗМ=1,25; ОЗП=1,2; ЭМ=1,2; ЗПМ=1,2; ТЗ=1,2; ТЗМ=1,2 | шт. | 18 | 4,01 27/5,7/1,18 |  |  |  |  | 72.18
4 | Прайс | Муфта переходная 20х1/2" КОЭФ. К ПОЗИЦИИ: ОЗП=1,15; ЭМ=1,25; ЗПМ=1,25; ТЗ=1,15; ТЗМ=1,25; ОЗП=1,2; ЭМ=1,2; ЗПМ=1,2; ТЗ=1,2; ТЗМ=1,2 | шт. | 16 | 14,57 98/5,7/1,18 |  |  |  |  | 233.12
5 | Прайс | Муфта ПП 20 КОЭФ. К ПОЗИЦИИ: ОЗП=1,15; ЭМ=1,25; ЗПМ=1,25; ТЗ=1,15; ТЗМ=1,25; ОЗП=1,2; ЭМ=1,2; ЗПМ=1,2; ТЗ=1,2; ТЗМ=1,2 | шт. | 4 | 3,12 21/5,7/1,18 |  |  |  |  | 12.48
6 | Прайс | Тройник ПП 20 КОЭФ. К ПОЗИЦИИ: ОЗП=1,15; ЭМ=1,25; ЗПМ=1,25; ТЗ=1,15; ТЗМ=1,25; ОЗП=1,2; ЭМ=1,2; ЗПМ=1,2; ТЗ=1,2; ТЗМ=1,2 | шт. | 8 | 4,31 29/5,7/1,18 |  |  |  |  | 34.48
7 | ФССЦ-103-9140 Пр. Минрегиона №308 от 28.07.09 | Кран шаровый ПП 20 КОЭФ. К ПОЗИЦИИ: ОЗП=1,15; ЭМ=1,25; ЗПМ=1,25; ТЗ=1,15; ТЗМ=1,25; ОЗП=1,2; ЭМ=1,2; ЗПМ=1,2; ТЗ=1,2; ТЗМ=1,2 | шт. | 12 | 37,17 250/5,7/1,18 |  |  |  |  | 446.04
8 | ФЕР16-04-002-03 В ред. пр. № 253 Минрегиона РФ | Прокладка трубопроводов водоснабжения из напорных полиэтиленовых труб низкого давления среднего типа наружным диаметром: 32 мм КОЭФ. К ПОЗИЦИИ: ОЗП=1,15; ЭМ=1,25; ЗПМ=1,25; ТЗ=1,15; ТЗМ=1,25; ОЗП=1,2; ЭМ=1,2; ЗПМ=1,2; ТЗ=1,2; ТЗМ=1,2 | 100 м трубопровода | 0.3 | 3194 | 1667.4 | 736.98 | 95.58 |  | 958.2 | 500.22 | 221.09 | 28.67 | 168.08 | 50.42
9 | Прайс | Уголок ПП 32 КОЭФ. К ПОЗИЦИИ: ОЗП=1,15; ЭМ=1,25; ЗПМ=1,25; ТЗ=1,15; ТЗМ=1,25; ОЗП=1,2; ЭМ=1,2; ЗПМ=1,2; ТЗ=1,2; ТЗМ=1,2 | шт. | 8 | 8,33 56/5,7/1,18 |  |  |  |  | 66.64
10 | Прайс | Тройник ПП 32 КОЭФ. К ПОЗИЦИИ: ОЗП=1,15; ЭМ=1,25; ЗПМ=1,25; ТЗ=1,15; ТЗМ=1,25; ОЗП=1,2; ЭМ=1,2; ЗПМ=1,2; ТЗ=1,2; ТЗМ=1,2 | шт. | 4 | 8,77 59/5,7/1,18 |  |  |  |  | 35.08
11 | Прайс | Муфта переходная 32х1" разъемная КОЭФ. К ПОЗИЦИИ: ОЗП=1,15; ЭМ=1,25; ЗПМ=1,25; ТЗ=1,15; ТЗМ=1,25; ОЗП=1,2; ЭМ=1,2; ЗПМ=1,2; ТЗ=1,2; ТЗМ=1,2 | шт. | 4 | 39,7 267/5,7/1,18 |  |  |  |  | 158.8
12 | Прайс | Муфта переходная ПП 32х20 КОЭФ. К ПОЗИЦИИ: ОЗП=1,15; ЭМ=1,25; ЗПМ=1,25; ТЗ=1,15; ТЗМ=1,25; ОЗП=1,2; ЭМ=1,2; ЗПМ=1,2; ТЗ=1,2; ТЗМ=1,2 | шт. | 8 | 7,73 52/5,7/1,18 |  |  |  |  | 61.84
13 | ФССЦ-103-9140 Пр. Минрегиона №308 от 28.07.09 | Кран шаровый ПП 32 КОЭФ. К ПОЗИЦИИ: ОЗП=1,15; ЭМ=1,25; ЗПМ=1,25; ТЗ=1,15; ТЗМ=1,25; ОЗП=1,2; ЭМ=1,2; ЗПМ=1,2; ТЗ=1,2; ТЗМ=1,2 | шт. | 2 | 52,04 350/5,7/1,18 |  |  |  |  | 104.08
14 | ФЕР16-05-001-02 В ред. пр. № 253 Минрегиона РФ | Установка вентилей, задвижек, затворов, клапанов обратных, кранов проходных на трубопроводах из стальных труб диаметром: до 50 мм КОЭФ. К ПОЗИЦИИ: ОЗП=1,15; ЭМ=1,25; ЗПМ=1,25; ТЗ=1,15; ТЗМ=1,25; ОЗП=1,2; ЭМ=1,2; ЗПМ=1,2; ТЗ=1,2; ТЗМ=1,2 | 1 шт. | 2 | 105.93 | 18.4 | 6.87 |  |  | 211.86 | 36.8 | 13.74 |  | 2.03 | 4.06
15 | ФССЦ-302-9009 Пр. Минрегиона №308 от 28.07.09 | Кран Шаровый Ду=50 КОЭФ. К ПОЗИЦИИ: ОЗП=1,15; ЭМ=1,25; ЗПМ=1,25; ТЗ=1,15; ТЗМ=1,25; ОЗП=1,2; ЭМ=1,2; ЗПМ=1,2; ТЗ=1,2; ТЗМ=1,2 | шт. | 2 | 587,27 3950/5,7/1,18 |  |  |  |  | 1174.54
16 | ФЕР16-07-003-04 В ред. пр. № 253 Минрегиона РФ | Врезка в действующие внутренние сети трубопроводов отопления и водоснабжения диаметром: 32 мм КОЭФ. К ПОЗИЦИИ: ОЗП=1,15; ЭМ=1,25; ЗПМ=1,25; ТЗ=1,15; ТЗМ=1,25; ОЗП=1,2; ЭМ=1,2; ЗПМ=1,2; ТЗ=1,2; ТЗМ=1,2 | 1 врезка | 2 | 116.77 | 61.05 | 7.41 |  |  | 233.54 | 122.1 | 14.82 |  | 6.15 | 12.3
Итого прямые затраты по разделу в ценах 2001г. | [9 empty] | 5545.6 | 1613.22 | 866.89 | 110.9 |  | 166.34
Итого прямые затраты по разделу с учетом коэффициентов к итогам (ПЗ=5,7 (ОЗП=5,7; ЭМ=5,7; ЗПМ=5,7; МАТ=5,7) (Поз. 1-16)) | [9 empty] | 31609.92 | 9195.36 | 4941.28 | 632.13 |  | 166.34
Накладные расходы | [9 empty] | 10913.8
Сметная прибыль | [9 empty] | 6730.06
Итоги по разделу 1 Новый Раздел :
Внутренние санитарно-технические работы: демонтаж и разборка (ремонтно-строительные) | [9 empty] | 2350.59 |  |  |  |  | 20.8
Сантехнические работы - внутренние (трубопроводы, водопровод, канализация, отопление, газоснабжение, вентиляция и кондиционирование воздуха) | [9 empty] | 46903.19 |  |  |  |  | 145.54
Итого | [9 empty] | 49253.78 |  |  |  |  | 166.34
В том числе:
Материалы | [9 empty] | 17473.28
Машины и механизмы | [9 empty] | 4941.28
ФОТ | [9 empty] | 9827.49
Накладные расходы | [9 empty] | 10913.8
Сметная прибыль | [9 empty] | 6730.06
Итого по разделу 1 Новый Раздел | [9 empty] | 49253.78 |  |  |  |  | 166.34
ИТОГИ ПО СМЕТЕ:
Итого прямые затраты по смете в ценах 2001г. | [9 empty] | 5545.6 | 1613.22 | 866.89 | 110.9 |  | 166.34
Итого прямые затраты по смете с учетом коэффициентов к итогам (ПЗ=5,7 (ОЗП=5,7; ЭМ=5,7; ЗПМ=5,7; МАТ=5,7) (Поз. 1-16)) | [9 empty] | 31609.92 | 9195.36 | 4941.28 | 632.13 |  | 166.34
Накладные расходы | [9 empty] | 10913.8
Сметная прибыль | [9 empty] | 6730.06
Итоги по смете:
Внутренние санитарно-технические работы: демонтаж и разборка (ремонтно-строительные):
Итого Поз. 1 | [9 empty] | 197.23 | 172.81 | 4.25 | 0.7 |  | 20.8
Всего с учетом " ПЗ=5,7 (ОЗП=5,7; ЭМ=5,7; ЗПМ=5,7; МАТ=5,7)" | [9 empty] | 1124.21 | 985.02 | 24.23 | 3.99 |  | 20.8
Накладные расходы 74% ФОТ (от 989,01) | [9 empty] | 731.87
Сметная прибыль 50% ФОТ (от 989,01) | [9 empty] | 494.51
Итого c накладными и см. прибылью | [9 empty] | 2350.59 |  |  |  |  | 20.8
Сантехнические работы - внутренние (трубопроводы, водопровод, канализация, отопление, газоснабжение, вентиляция и кондиционирование воздуха):
Итого Поз. 2-16 | [9 empty] | 5348.37 | 1440.41 | 862.64 | 110.2 |  | 145.54
Всего с учетом " ПЗ=5,7 (ОЗП=5,7; ЭМ=5,7; ЗПМ=5,7; МАТ=5,7)" | [9 empty] | 30485.71 | 8210.34 | 4917.05 | 628.14 |  | 145.54
Накладные расходы 128%*0,9 ФОТ (от 8 838,48) | [9 empty] | 10181.93
Сметная прибыль 83%*0,85 ФОТ (от 8 838,48) | [9 empty] | 6235.55
Итого c накладными и см. прибылью | [9 empty] | 46903.19 |  |  |  |  | 145.54
Итого | [9 empty] | 49253.78 |  |  |  |  | 166.34
В том числе:
Материалы | [9 empty] | 17473.28
Машины и механизмы | [9 empty] | 4941.28
ФОТ | [9 empty] | 9827.49
Накладные расходы | [9 empty] | 10913.8
Сметная прибыль | [9 empty] | 6730.06
НДС 18% | [9 empty] | 8865.68
ВСЕГО по смете | [9 empty] | 58119.46 |  |  |  |  | 166.34
Составил: ___________________________
(должность, подпись, расшифровка)
Проверил: ___________________________
(должность, подпись, расшифровка)