## Локальная смета
СОГЛАСОВАНО: | [11 empty] | УТВЕРЖДАЮ:
_________________ | [11 empty] | _________________
" _____ " ________________ 2012 г. | [11 empty] | "______ " _______________2012 г.
(наименование стройки)
ЛОКАЛЬНЫЙ СМЕТНЫЙ РАСЧЕТ №
(локальная смета)
|  | на | Ремонт систем канализации жилого дома по адресу: г. Иваново, ул. 1-я завокзальная, д. 26
(наименование работ и затрат, наименование объекта)
Основание:
|  |  | Сметная стоимость строительных работ _______________________________________________________________________________________________ | [5 empty] | ___________________________148065,76 |  | руб.
|  |  | Средства на оплату труда _______________________________________________________________________________________________ | [5 empty] | ___________________________14384,47 |  | руб.
|  |  | Сметная трудоемкость _______________________________________________________________________________________________ | [5 empty] | _______________________________________________________________________________________________243,76 |  | чел.час
Составлен(а) в текущих (прогнозных) ценах по состоянию на 3 квартал 2012 г.
№ пп | Обосно- вание | Наименование | Ед. изм. | Кол. | Стоимость единицы, руб. |  |  |  | Общая стоимость, руб. |  |  |  |  | Т/з осн. раб.на ед. | Т/з осн. раб. Всего | Общая масса обору-дования, т
[5 empty] | Всего | В том числе |  |  | Обору- дование | Всего | В том числе
[6 empty] | Осн.З/п | Эк.Маш | З/пМех |  |  | Осн.З/п | Эк.Маш | З/пМех
1 | 2 | 3 | 4 | 5 | 6 | 7 | 8 | 9 | 10 | 11 | 12 | 13 | 14 | 15 | 16 | 17
Раздел 1. Новый Раздел
1 | ФЕРр65-2-1 В ред. пр. № 207 Минрегиона РФ | Разборка трубопроводов из чугунных канализационных труб диаметром: 50 мм | 100 м трубопровода с фасонными частями | 0.3 | 587.05 | 582.05 | 5 | 1.86 |  | 176.12 | 174.62 | 1.5 | 0.56 | 68.8 | 20.64
2 | ФЕРр65-2-2 В ред. пр. № 207 Минрегиона РФ | Разборка трубопроводов из чугунных канализационных труб диаметром: 100 мм | 100 м трубопровода с фасонными частями | 0.3 | 731.64 | 721.64 | 10 | 3.71 |  | 219.49 | 216.49 | 3 | 1.11 | 85.3 | 25.59
3 | ФЕР46-04-003-02 В ред. пр. № 253 Минрегиона РФ | Разборка бетонных конструкций объемом более 1 м3 при помощи отбойных молотков из бетона марки: 150 | 1 м3 | 3 | 1252.32 | 183.48 | 1068.84 | 104.32 |  | 3756.96 | 550.44 | 3206.52 | 312.96 | 21.51 | 64.53
4 | ФЕРр65-4-2 В ред. пр. № 207 Минрегиона РФ | Демонтаж: унитазов и писсуаров | 100 приборов | 0.04 | 553.63 | 544.56 | 9.07 | 3.36 |  | 22.15 | 21.79 | 0.36 | 0.13 | 63.84 | 2.55
5 | ФЕРр65-4-3 В ред. пр. № 207 Минрегиона РФ | Демонтаж: моек | 100 приборов | 0.04 | 899.88 | 875.18 | 24.7 | 9.16 |  | 36 | 35.01 | 0.99 | 0.37 | 102.6 | 4.1
6 | ФЕР06-01-005-01 В ред. пр. № 253 Минрегиона РФ | Устройство бетонных фундаментов общего назначения объемом: до 5 м3 КОЭФ. К ПОЗИЦИИ: ОЗП=1,15; ЭМ=1,25; ЗПМ=1,25; ТЗ=1,15; ТЗМ=1,25; ОЗП=1,2; ЭМ=1,2; ЗПМ=1,2; ТЗ=1,2; ТЗМ=1,2 | 100 м3 бетона и железобетона в деле | 0.03 | 71506.1 | 5151.86 | 5319.15 | 698.69 |  | 2145.18 | 154.56 | 159.57 | 20.96 | 608.97 | 18.27
7 | ФЕР16-04-001-01 Пр.Минрегиона №339 от 13.07.11 | Прокладка трубопроводов канализации из полиэтиленовых труб высокой плотности диаметром: 50 мм КОЭФ. К ПОЗИЦИИ: ОЗП=1,15; ЭМ=1,25; ЗПМ=1,25; ТЗ=1,15; ТЗМ=1,25; ОЗП=1,2; ЭМ=1,2; ЗПМ=1,2; ТЗ=1,2; ТЗМ=1,2 | 100 м трубопровода | 0.3 | 3389.16 | 879.42 | 4.29 | 0.41 |  | 1016.75 | 263.83 | 1.29 | 0.12 | 88.65 | 26.6
8 | ФЕР16-04-001-02 Пр.Минрегиона №339 от 13.07.11 | Прокладка трубопроводов канализации из полиэтиленовых труб высокой плотности диаметром: 110 мм КОЭФ. К ПОЗИЦИИ: ОЗП=1,15; ЭМ=1,25; ЗПМ=1,25; ТЗ=1,15; ТЗМ=1,25; ОЗП=1,2; ЭМ=1,2; ЗПМ=1,2; ТЗ=1,2; ТЗМ=1,2 | 100 м трубопровода | 0.3 | 14388.93 | 843.28 | 9.87 | 1.02 |  | 4316.68 | 252.98 | 2.96 | 0.31 | 85.01 | 25.5
9 | ФЕР17-01-001-14 В ред. пр. № 253 Минрегиона РФ | Установка умывальников одиночных: с подводкой холодной и горячей воды КОЭФ. К ПОЗИЦИИ: ОЗП=1,15; ЭМ=1,25; ЗПМ=1,25; ТЗ=1,15; ТЗМ=1,25; ОЗП=1,2; ЭМ=1,2; ЗПМ=1,2; ТЗ=1,2; ТЗМ=1,2 | 10 компл. | 0.2 | 1700.21 | 287.41 | 35.45 | 2.27 |  | 340.04 | 57.48 | 7.09 | 0.45 | 29.88 | 5.98
10 | ФЕР17-01-002-03 В ред. пр. № 253 Минрегиона РФ | Установка смесителей КОЭФ. К ПОЗИЦИИ: ОЗП=1,15; ЭМ=1,25; ЗПМ=1,25; ТЗ=1,15; ТЗМ=1,25; ОЗП=1,2; ЭМ=1,2; ЗПМ=1,2; ТЗ=1,2; ТЗМ=1,2 | 10 шт. | 0.4 | 1538.66 | 92.93 | 0.3 |  |  | 615.46 | 37.17 | 0.12 |  | 9.66 | 3.86
11 | ФЕР17-01-005-01 В ред. пр. № 253 Минрегиона РФ | Установка моек: на одно отделение КОЭФ. К ПОЗИЦИИ: ОЗП=1,15; ЭМ=1,25; ЗПМ=1,25; ТЗ=1,15; ТЗМ=1,25; ОЗП=1,2; ЭМ=1,2; ЗПМ=1,2; ТЗ=1,2; ТЗМ=1,2 | 10 компл. | 0.4 | 3148.47 | 229.94 | 24.99 | 2.27 |  | 1259.39 | 91.98 | 10 | 0.91 | 23.9 | 9.56
12 | ФЕР17-01-003-05 В ред. пр. № 253 Минрегиона РФ | Установка чаш (унитазов напольных): с краном смывным КОЭФ. К ПОЗИЦИИ: ОЗП=1,15; ЭМ=1,25; ЗПМ=1,25; ТЗ=1,15; ТЗМ=1,25; ОЗП=1,2; ЭМ=1,2; ЗПМ=1,2; ТЗ=1,2; ТЗМ=1,2 | 10 компл. | 0.4 | 9005.22 | 345.03 | 119.06 | 7.8 |  | 3602.09 | 138.01 | 47.62 | 3.12 | 36.28 | 14.51
13 | ФЕР16-07-004-01 В ред. пр. № 253 Минрегиона РФ | Врезка в действующие внутренние сети трубопроводов канализации диаметром: 50 мм КОЭФ. К ПОЗИЦИИ: ОЗП=1,15; ЭМ=1,25; ЗПМ=1,25; ТЗ=1,15; ТЗМ=1,25; ОЗП=1,2; ЭМ=1,2; ЗПМ=1,2; ТЗ=1,2; ТЗМ=1,2 | 1 врезка | 1 | 154.41 | 82.99 | 1.31 |  |  | 154.41 | 82.99 | 1.31 |  | 9.73 | 9.73
14 | ФЕР16-07-004-02 В ред. пр. № 253 Минрегиона РФ | Врезка в действующие внутренние сети трубопроводов канализации диаметром: 100 мм КОЭФ. К ПОЗИЦИИ: ОЗП=1,15; ЭМ=1,25; ЗПМ=1,25; ТЗ=1,15; ТЗМ=1,25; ОЗП=1,2; ЭМ=1,2; ЗПМ=1,2; ТЗ=1,2; ТЗМ=1,2 | 1 врезка | 1 | 242.04 | 105.24 | 1.31 |  |  | 242.04 | 105.24 | 1.31 |  | 12.34 | 12.34
Итого прямые затраты по разделу в ценах 2001г. | [9 empty] | 17902.76 | 2182.59 | 3443.64 | 341 |  | 243.76
Итого прямые затраты по разделу с учетом коэффициентов к итогам (ПЗ=5,7 (ОЗП=5,7; ЭМ=5,7; ЗПМ=5,7; МАТ=5,7) (Поз. 1-2, 4-5, 3, 6-14)) | [9 empty] | 102045.73 | 12440.77 | 19628.74 | 1943.7 |  | 243.76
Накладные расходы | [9 empty] | 14509.58
Сметная прибыль | [9 empty] | 8924.15
Итоги по разделу 1 Новый Раздел :
Внутренние санитарно-технические работы: демонтаж и разборка (ремонтно-строительные):
Итого Поз. 1-2, 4-5 | [9 empty] | 453.76 | 447.91 | 5.85 | 2.17 |  | 52.88
Всего с учетом " ПЗ=5,7 (ОЗП=5,7; ЭМ=5,7; ЗПМ=5,7; МАТ=5,7)" | [9 empty] | 2586.43 | 2553.09 | 33.34 | 12.37 |  | 52.88
Накладные расходы 74% ФОТ (от 2 565,46) | [9 empty] | 1898.44
Сметная прибыль 50% ФОТ (от 2 565,46) | [9 empty] | 1282.73
Итого c накладными и см. прибылью | [9 empty] | 5767.6 |  |  |  |  | 52.88
Работы по реконструкции зданий и сооружений (усиление и замена существующих конструкций, разборка и возведение отдельных конструктивных элементов):
Итого Поз. 3 | [9 empty] | 3756.96 | 550.44 | 3206.52 | 312.96 |  | 64.53
Всего с учетом " ПЗ=5,7 (ОЗП=5,7; ЭМ=5,7; ЗПМ=5,7; МАТ=5,7)" | [9 empty] | 21414.67 | 3137.51 | 18277.16 | 1783.87 |  | 64.53
Накладные расходы 110%*0,9 ФОТ (от 4 921,38) | [9 empty] | 4872.17
Сметная прибыль 70%*0,85 ФОТ (от 4 921,38) | [9 empty] | 2928.22
Итого c накладными и см. прибылью | [9 empty] | 29215.06 |  |  |  |  | 64.53
Бетонные и железобетонные монолитные конструкции в промышленном строительстве:
Итого Поз. 6 | [9 empty] | 2145.18 | 154.56 | 159.57 | 20.96 |  | 18.27
Всего с учетом " ПЗ=5,7 (ОЗП=5,7; ЭМ=5,7; ЗПМ=5,7; МАТ=5,7)" | [9 empty] | 12227.53 | 880.99 | 909.55 | 119.47 |  | 18.27
Накладные расходы 105%*0,9 ФОТ (от 1 000,46) | [9 empty] | 945.43
Сметная прибыль 65%*0,85 ФОТ (от 1 000,46) | [9 empty] | 552.75
Итого c накладными и см. прибылью | [9 empty] | 13725.71 |  |  |  |  | 18.27
Сантехнические работы - внутренние (трубопроводы, водопровод, канализация, отопление, газоснабжение, вентиляция и кондиционирование воздуха):
Итого Поз. 7-14 | [9 empty] | 11546.86 | 1029.68 | 71.7 | 4.91 |  | 108.08
Всего с учетом " ПЗ=5,7 (ОЗП=5,7; ЭМ=5,7; ЗПМ=5,7; МАТ=5,7)" | [9 empty] | 65817.1 | 5869.18 | 408.69 | 27.99 |  | 108.08
Накладные расходы 128%*0,9 ФОТ (от 5 897,17) | [9 empty] | 6793.54
Сметная прибыль 83%*0,85 ФОТ (от 5 897,17) | [9 empty] | 4160.45
Итого c накладными и см. прибылью | [9 empty] | 76771.09 |  |  |  |  | 108.08
Итого | [9 empty] | 125479.46 |  |  |  |  | 243.76
В том числе:
Материалы | [9 empty] | 69976.22
Машины и механизмы | [9 empty] | 19628.74
ФОТ | [9 empty] | 14384.47
Накладные расходы | [9 empty] | 14509.58
Сметная прибыль | [9 empty] | 8924.15
Итого по разделу 1 Новый Раздел | [9 empty] | 125479.46 |  |  |  |  | 243.76
ИТОГИ ПО СМЕТЕ:
Итого прямые затраты по смете в ценах 2001г. | [9 empty] | 17902.76 | 2182.59 | 3443.64 | 341 |  | 243.76
Итого прямые затраты по смете с учетом коэффициентов к итогам (ПЗ=5,7 (ОЗП=5,7; ЭМ=5,7; ЗПМ=5,7; МАТ=5,7) (Поз. 1-2, 4-5, 3, 6-14)) | [9 empty] | 102045.73 | 12440.77 | 19628.74 | 1943.7 |  | 243.76
Накладные расходы | [9 empty] | 14509.58
Сметная прибыль | [9 empty] | 8924.15
Итоги по смете:
Внутренние санитарно-технические работы: демонтаж и разборка (ремонтно-строительные):
Итого Поз. 1-2, 4-5 | [9 empty] | 453.76 | 447.91 | 5.85 | 2.17 |  | 52.88
Всего с учетом " ПЗ=5,7 (ОЗП=5,7; ЭМ=5,7; ЗПМ=5,7; МАТ=5,7)" | [9 empty] | 2586.43 | 2553.09 | 33.34 | 12.37 |  | 52.88
Накладные расходы 74% ФОТ (от 2 565,46) | [9 empty] | 1898.44
Сметная прибыль 50% ФОТ (от 2 565,46) | [9 empty] | 1282.73
Итого c накладными и см. прибылью | [9 empty] | 5767.6 |  |  |  |  | 52.88
Работы по реконструкции зданий и сооружений (усиление и замена существующих конструкций, разборка и возведение отдельных конструктивных элементов):
Итого Поз. 3 | [9 empty] | 3756.96 | 550.44 | 3206.52 | 312.96 |  | 64.53
Всего с учетом " ПЗ=5,7 (ОЗП=5,7; ЭМ=5,7; ЗПМ=5,7; МАТ=5,7)" | [9 empty] | 21414.67 | 3137.51 | 18277.16 | 1783.87 |  | 64.53
Накладные расходы 110%*0,9 ФОТ (от 4 921,38) | [9 empty] | 4872.17
Сметная прибыль 70%*0,85 ФОТ (от 4 921,38) | [9 empty] | 2928.22
Итого c накладными и см. прибылью | [9 empty] | 29215.06 |  |  |  |  | 64.53
Бетонные и железобетонные монолитные конструкции в промышленном строительстве:
Итого Поз. 6 | [9 empty] | 2145.18 | 154.56 | 159.57 | 20.96 |  | 18.27
Всего с учетом " ПЗ=5,7 (ОЗП=5,7; ЭМ=5,7; ЗПМ=5,7; МАТ=5,7)" | [9 empty] | 12227.53 | 880.99 | 909.55 | 119.47 |  | 18.27
Накладные расходы 105%*0,9 ФОТ (от 1 000,46) | [9 empty] | 945.43
Сметная прибыль 65%*0,85 ФОТ (от 1 000,46) | [9 empty] | 552.75
Итого c накладными и см. прибылью | [9 empty] | 13725.71 |  |  |  |  | 18.27
Сантехнические работы - внутренние (трубопроводы, водопровод, канализация, отопление, газоснабжение, вентиляция и кондиционирование воздуха):
Итого Поз. 7-14 | [9 empty] | 11546.86 | 1029.68 | 71.7 | 4.91 |  | 108.08
Всего с учетом " ПЗ=5,7 (ОЗП=5,7; ЭМ=5,7; ЗПМ=5,7; МАТ=5,7)" | [9 empty] | 65817.1 | 5869.18 | 408.69 | 27.99 |  | 108.08
Накладные расходы 128%*0,9 ФОТ (от 5 897,17) | [9 empty] | 6793.54
Сметная прибыль 83%*0,85 ФОТ (от 5 897,17) | [9 empty] | 4160.45
Итого c накладными и см. прибылью | [9 empty] | 76771.09 |  |  |  |  | 108.08
Итого | [9 empty] | 125479.46 |  |  |  |  | 243.76
В том числе:
Материалы | [9 empty] | 69976.22
Машины и механизмы | [9 empty] | 19628.74
ФОТ | [9 empty] | 14384.47
Накладные расходы | [9 empty] | 14509.58
Сметная прибыль | [9 empty] | 8924.15
НДС 18% | [9 empty] | 22586.3
ВСЕГО по смете | [9 empty] | 148065.76 |  |  |  |  | 243.76
Составил: ___________________________
(должность, подпись, расшифровка)
Проверил: ___________________________
(должность, подпись, расшифровка)