## Дефектная ведомость
УТВЕРЖДАЮ
_____________________
ВЕДОМОСТЬ ОБЪЕМОВ РАБОТ №
Ремонт систем водопровода жилого дома по адресу: г. Иваново, ул. 1-я завокзальная, д. 26
№ пп | Наименование | Ед. изм. | Кол. | Обоснование | Примечание
1 | 2 | 3 | 4 | 5 | 6
Раздел 1. Новый Раздел
1 | Разборка трубопроводов из водогазопроводных труб диаметром: до 32 мм | 100 м трубопровода | 0.6 | ФЕРр65-1-1
2 | Прокладка трубопроводов водоснабжения из напорных полиэтиленовых труб низкого давления среднего типа наружным диаметром: 20 мм | 100 м трубопровода | 0.3 | ФЕР16-04-002-01
3 | Уголок ПП 20 | шт. | 18 | Прайс
4 | Муфта переходная 20х1/2" | шт. | 16 | Прайс
5 | Муфта ПП 20 | шт. | 4 | Прайс
6 | Тройник ПП 20 | шт. | 8 | Прайс
7 | Кран шаровый ПП 20 | шт. | 12 | ФССЦ-103-9140
8 | Прокладка трубопроводов водоснабжения из напорных полиэтиленовых труб низкого давления среднего типа наружным диаметром: 32 мм | 100 м трубопровода | 0.3 | ФЕР16-04-002-03
9 | Уголок ПП 32 | шт. | 8 | Прайс
10 | Тройник ПП 32 | шт. | 4 | Прайс
11 | Муфта переходная 32х1" разъемная | шт. | 4 | Прайс
12 | Муфта переходная ПП 32х20 | шт. | 8 | Прайс
13 | Кран шаровый ПП 32 | шт. | 2 | ФССЦ-103-9140
14 | Установка вентилей, задвижек, затворов, клапанов обратных, кранов проходных на трубопроводах из стальных труб диаметром: до 50 мм | 1 шт. | 2 | ФЕР16-05-001-02
15 | Кран Шаровый Ду=50 | шт. | 2 | ФССЦ-302-9009
16 | Врезка в действующие внутренние сети трубопроводов отопления и водоснабжения диаметром: 32 мм | 1 врезка | 2 | ФЕР16-07-003-04
Составил: ___________________________
(должность, подпись, расшифровка)
Проверил: ___________________________
(должность, подпись, расшифровка)