## Дефектная ведомость
УТВЕРЖДАЮ
_____________________
ВЕДОМОСТЬ ОБЪЕМОВ РАБОТ №
Ремонт жилого дома (внутренние работы) по адресу: г.Иваново, ул. 1-я Завокзальная, д. 26
№ пп | Наименование | Ед. изм. | Кол. | Обоснование | Примечание
1 | 2 | 3 | 4 | 5 | 6
Раздел 1. Отделочнык работы
1 | Окрашивание водоэмульсионными составами поверхностей потолков, ранее окрашенных: водоэмульсионной краской, с расчисткой старой краски до 35% | 100 м2 окрашиваемой поверхности | 1.84 | ФЕРр62-17-3
2 | Окрашивание водоэмульсионными составами поверхностей стен, ранее окрашенных: водоэмульсионной краской с расчисткой старой краски до 35% | 100 м2 окрашиваемой поверхности | 5.04 | ФЕРр62-16-3
3 | Снятие обоев: простых и улучшенных | 100 м2 очищаемой поверхности | 0.88 | ФЕРр63-5-1
4 | Отбивка штукатурки с поверхностей: стен и потолков кирпичных | 100 м2 | 0.32 | ФЕР46-02-009-02
5 | Штукатурка поверхностей внутри здания цементно-известковым или цементным раствором по камню и бетону: простая стен | 100 м2 оштукатуриваемой поверхности | 0.32 | ФЕР15-02-016-01
6 | Оклейка обоями стен по монолитной штукатурке и бетону: тиснеными и плотными | 100 м2 оклеиваемой и обиваемой поверхности | 0.88 | ФЕР15-06-001-02
Раздел 2. Полы
7 | Разборка покрытий полов: из керамических плиток | 100 м2 покрытия | 0.37 | ФЕРр57-2-3
8 | Разборка стяжек: цементных толщиной 20 мм | 100 м2 стяжки | 0.37 | ФЕР11-01-011-01
9 | Устройство стяжек: цементных толщиной 20 мм | 100 м2 стяжки | 0.37 | ФЕР11-01-011-01
10 | Устройство гидроизоляции оклеечной рулонными материалами: на резино-битумной мастике, первый слой | 100 м2 изолируемой поверхности | 0.37 | ФЕР11-01-004-03
11 | Устройство гидроизоляции оклеечной рулонными материалами: на резино-битумной мастике, последующий слой | 100 м2 изолируемой поверхности | 0.37 | ФЕР11-01-004-04
12 | Устройство стяжек: цементных толщиной 20 мм | 100 м2 стяжки | 0.37 | ФЕР11-01-011-01
13 | Устройство стяжек: на каждые 5 мм изменения толщины стяжки добавлять или исключать к расценке 11-01-011-01 | 100 м2 стяжки | 0.37 | ФЕР11-01-011-02
14 | Устройство покрытий из плит керамогранитных размером: 40х40 см | 100 м2 покрытия | 0.37 | ФЕР11-01-047-01
15 | Устройство плинтусов: из плиток керамических | 100 м плинтуса | 0.32 | ФЕР11-01-039-04
16 | Разборка плинтусов: деревянных и из пластмассовых материалов | 100 м плинтуса | 1.84 | ФЕРр57-3-1
17 | Разборка покрытий полов: паркетных | 100 м2 покрытия | 1.38 | ФЕР46-04-010-03
18 | Разборка оснований покрытия полов: лаг из досок и брусков | 100 м2 основания | 1.38 | ФЕРр57-1-2
19 | Разборка оснований покрытия полов: кирпичных столбиков под лаги | 100 м2 основания | 1.38 | ФЕРр57-1-1
20 | Укладка лаг: по кирпичным столбикам | 100 м2 пола | 1.38 | ФЕР11-01-012-01
21 | Устройство покрытий: дощатых толщиной 36 мм | 100 м2 покрытия | 1.38 | ФЕР11-01-033-02
22 | Устройство покрытий: из плит древесноволокнистых | 100 м2 покрытия | 1.38 | ФЕР11-01-035-03
23 | Устройство покрытий: из линолеума на клее "Бустилат" | 100 м2 покрытия | 1.38 | ФЕР11-01-036-01
24 | Устройство плинтусов: деревянных | 100 м плинтуса | 1.84 | ФЕР11-01-039-01
Раздел 3. Проемы
25 | Снятие наличников | 100 м наличников | 1.4 | ФЕРр56-11-1
26 | Снятие дверных полотен | 100 м2 дверных полотен | 0.134 | ФЕРр56-10-1
27 | Демонтаж дверных коробок: в каменных стенах с отбивкой штукатурки в откосах | 100 коробок | 0.07 | ФЕРр56-9-1
28 | Установка блоков в наружных и внутренних дверных проемах: в каменных стенах, площадь проема до 3 м2 | 100 м2 проемов | 0.134 | ФЕР10-01-039-01
29 | Скобяные изделия | компл. | 7 | ФССЦ-101-9411
30 | Демонтаж металлических дверных блоков | 1 м2 проема | 4.8 | ФЕР09-04-012-01
31 | Установка металлических дверных блоков в готовые проемы | 1 м2 проема | 4.8 | ФЕР09-04-012-01
32 | Дверь противопожарная металлическая | шт. | 2 | ФССЦ-203-9066
33 | Установка дверного доводчика к металлическим дверям | 1 шт. | 2 | ФЕР09-04-012-02
34 | Доводчик дверной | компл. | 2 | ФССЦ-101-0887
35 | Снятие подоконных досок: деревянных в каменных зданиях | 100 м2 | 0.28 | ФЕРр56-3-2
36 | Снятие оконных переплетов: остекленных | 100 м2 оконных переплетов | 1.092 | ФЕРр56-2-2
37 | Демонтаж оконных коробок: в каменных стенах с отбивкой штукатурки в откосах | 100 коробок | 0.28 | ФЕРр56-1-1
38 | Установка в жилых и общественных зданиях оконных блоков из ПВХ профилей: поворотных (откидных, поворотно-откидных) с площадью проема более 2 м2 двухстворчатых | 100 м2 проемов | 1.092 | ФЕР10-01-034-06
39 | Блок оконный пластиковый двустворчатый, с глухой и поворотно-откидной створкой, однокамерным стеклопакетом (24 мм), площадью до 3 м2 | м2 | -109.2 | ФССЦ-203-0993
40 | Блок оконный ПВХ | м2 | 109.2 | Прайс
41 | Установка подоконных досок из ПВХ: в каменных стенах толщиной свыше 0,51 м | 100 п.м | 0.7 | ФЕР10-01-035-03
42 | Доски подоконные ПВХ | м | 70 | Прайс
43 | Смена обделок из листовой стали (поясков, сандриков, отливов, карнизов) шириной: до 0,4 м | 100 м | 0.68 | ФЕРр58-20-1
44 | Облицовка оконных и дверных откосов декоративным бумажно-слоистым пластиком или листами из синтетических материалов на клее | 100 м2 облицовки | 4.32 | ФЕР15-01-050-04
Раздел 4. Прочее
45 | Погрузочные работы при автомобильных перевозках: Мусор строительный с погрузкой вручную | 1 т груза | 19.86 | ФССЦпг01-01-01-041
46 | Перевозка грузов автомобилями-самосвалами грузоподъемностью 10 т, работающих вне карьера, на расстояние: до 15 км I класс груза | 1 т груза | 19.86 | ФССЦпг03-21-01-015
Составил: ___________________________
(должность, подпись, расшифровка)
Проверил: ___________________________
(должность, подпись, расшифровка)
Заказчик: ___________________________
(должность, подпись, расшифровка)
М.П.
Подрядчик: ___________________________
(должность, подпись, расшифровка)
М.П.
Инвестор: ___________________________
(должность, подпись, расшифровка)
М.П.
Сдал: ___________________________
(должность, подпись, расшифровка)
Принял: ___________________________
(должность, подпись, расшифровка)