## Дефектная ведомость
УТВЕРЖДАЮ
_____________________
ВЕДОМОСТЬ ОБЪЕМОВ РАБОТ №
Ремонт помещения под детский сад в МБОУ СОШ №37 по адресу г.Иваново, ул. Полка Нормандия-Неман, д.80
№ пп | Наименование | Ед. изм. | Кол. | Примечание
1 | 2 | 3 | 4 | 5
Раздел 1. Отделочные работы
Полы
1 | Разборка плинтусов: деревянных и из пластмассовых материалов | 100 м плинтуса | 1.0539
2 | Разборка покрытий полов: дощатых | 100 м2 покрытия | 1.907
3 | Разборка оснований покрытия полов: лаг из досок и брусков | 100 м2 основания | 1.907
4 | Устройство подстилающих слоев: песчаных | 1 м3 подстилающего слоя | 19.07
5 | Устройство подстилающих слоев: бетонных | 1 м3 подстилающего слоя | 5.721
6 | Устройство гидроизоляции оклеечной рулонными материалами: на мастике Битуминоль, первый слой | 100 м2 изолируемой поверхности | 1.907
7 | Устройство стяжек: цементных толщиной 100 мм | 100 м2 стяжки | 1.907
8 | Армирование подстилающих слоев и набетонок | 1 т | 1.47
9 | Устройство покрытий: из линолеума насухо со свариванием полотнищ в стыках | 100 м2 покрытия | 1.8
10 | Устройство покрытий на растворе из сухой смеси с приготовлением раствора в построечных условиях из плиток: гладких неглазурованных керамических для полов одноцветных | 100 м2 покрытия | 0.108
11 | Устройство плинтусов поливинилхлоридных: на винтах самонарезающих | 100 м плинтуса | 1.0539
Потолки
12 | Разборка подвесных потолков из фанеры по деревяному каркасу | 100 м2 | 1.128
13 | Устройство подвесных потолков из гипсокартонных листов (ГКЛ) по системе "КНАУФ": одноуровневых (П 113) | 100 м2 потолка | 1.3477
14 | Окраска поливинилацетатными водоэмульсионными составами улучшенная: по сборным конструкциям потолков, подготовленным под окраску | 100 м2 окрашиваемой поверхности | 1.3477
Стены
15 | Разборка кирпичных перегородок на отдельные кирпичи | 100 м2 перегородок | 0.193
16 | Демонтаж перегородок из ГКЛ на деревянном каркасе | 100 м2 | 0.2118
17 | Устройство перегородок из гипсокартонных листов (ГКЛ) по системе "КНАУФ" с одинарным металлическим каркасом и однослойной обшивкой с обеих сторон (С 111): глухих | 100 м2 перегородок (за вычетом проемов) | 0.193
18 | Отбивка штукатурки с поверхностей: стен и потолков кирпичных | 100 м2 | 1.5744
19 | Штукатурка поверхностей внутри здания цементно-известковым или цементным раствором по камню и бетону: улучшенная стен | 100 м2 оштукатуриваемой поверхности | 1.5744
20 | Покрытие поверхностей грунтовкой глубокого проникновения: за 1 раз стен | 100 м2 покрытия | 1.5207
21 | Окраска поливинилацетатными водоэмульсионными составами улучшенная: по штукатурке стен и откосов | 100 м2 окрашиваемой поверхности | 1.5207
22 | Гладкая облицовка стен, столбов, пилястр и откосов (без карнизных, плинтусных и угловых плиток) без установки плиток туалетного гарнитура на клее из сухих смесей: по кирпичу и бетону | 100 м2 поверхности облицовки | 0.4428
Лестница
23 | Отбивка штукатурки с поверхностей: стен и потолков кирпичных | 100 м2 | 1.35
24 | Штукатурка поверхностей внутри здания цементно-известковым или цементным раствором по камню и бетону: улучшенная стен | 100 м2 оштукатуриваемой поверхности | 1.35
25 | Покрытие поверхностей грунтовкой глубокого проникновения: за 1 раз стен | 100 м2 покрытия | 1.35
26 | Окраска поливинилацетатными водоэмульсионными составами улучшенная: по штукатурке стен | 100 м2 окрашиваемой поверхности | 1.35
Двери
27 | Разборка деревянных заполнений проемов: дверных и воротных | 100 м2 | 0.182
28 | Установка блоков в наружных и внутренних дверных проемах: в каменных стенах, площадь проема до 3 м2 | 100 м2 проемов | 0.0378
29 | Установка блоков в наружных и внутренних дверных проемах: в перегородках и деревянных нерубленых стенах, площадь проема более 3 м2 | 100 м2 проемов | 0.216
30 | Установка металлических дверных блоков в готовые проемы | 1 м2 проема | 2.625
Окна
31 | Демонтаж стеклопакета | 100 м2 стеклопакетов | 0.0392
32 | Остекление переплетов стеклопакетами | 100 м2 стеклопакетов | 0.0392
Прочие затраты
33 | Перевозка грузов автомобилями-самосвалами грузоподъемностью 10 т, работающих вне карьера, на расстояние: до 15 км I класс груза | 1 т груза | 21
34 | Погрузочные работы при автомобильных перевозках: Мусор строительный с погрузкой вручную | 1 т груза | 21
Раздел 2. Электромонтажные работы
35 | Демонтаж: светильников для люминесцентных ламп | 100 шт. | 0.39
36 | Демонтаж: светильников с лампами накаливания | 100 шт. | 0.02
37 | Демонтаж: выключателей, розеток | 100 шт. | 0.14
38 | Демонтаж винипластовых труб, проложенных на скобах диаметром: до 25 мм | 100 м труб | 3
39 | Демонтаж проводов из труб суммарным сечением: до 35 мм2 | 100 м пучка проводов | 3
40 | Демонтаж кабеля | 100 м | 3
41 | Светильник в подвесных потолках, устанавливаемый: на закладных деталях, количество ламп в светильнике до 4 | 100 шт. | 0.34
42 | Труба винипластовая по установленным конструкциям, по стенам и колоннам с креплением скобами, диаметр: до 25 мм | 100 м | 3
43 | Затягивание провода в проложенные трубы и металлические рукава первого одножильного или многожильного в общей оплетке, суммарное сечение до 6 мм2 | 100 м | 3
44 | Провод групповой осветительных сетей в защитной оболочке или кабель двух-трехжильный: под штукатурку по стенам или в бороздах | 100 м | 3
45 | Светильник отдельно устанавливаемый: на подвесах (штангах) с количеством ламп в светильнике 2 | 100 шт. | 0.05
46 | Светильник потолочный или настенный с креплением винтами или болтами для помещений: с нормальными условиями среды, одноламповый | 100 шт. | 0.02
47 | Выключатель: двухклавишный неутопленного типа при открытой проводке | 100 шт. | 0.04
48 | Розетка штепсельная: неутопленного типа при открытой проводке | 100 шт. | 0.1
49 | Шкаф (пульт) управления навесной, высота, ширина и глубина: до 600х600х350 мм | 1 шт. | 1
Раздел 3. Санитарно-технические работы
50 | Установка радиаторов: стальных | 100 кВт радиаторов и конвекторов | 0.01155
51 | Прокладка трубопроводов водоснабжения из напорных полиэтиленовых труб низкого давления среднего типа наружным диаметром: 20 мм | 100 м трубопровода | 0.1046
52 | Прокладка трубопроводов водоснабжения из напорных полиэтиленовых труб низкого давления среднего типа наружным диаметром: 25 мм | 100 м трубопровода | 0.1292
53 | Разборка трубопроводов из чугунных канализационных труб диаметром: 100 мм | 100 м трубопровода с фасонными частями | 0.1053
54 | Прокладка трубопроводов канализации из полиэтиленовых труб высокой плотности диаметром: 110 мм | 100 м трубопровода | 0.1053
55 | Установка унитазов: с бачком непосредственно присоединенным | 10 компл. | 0.2
56 | Установка умывальников одиночных: с подводкой холодной и горячей воды | 10 компл. | 0.2
Раздел 4. Детская площадка
57 | Разработка грунта вручную в траншеях глубиной до 2 м без креплений с откосами, группа грунтов: 2 | 100 м3 грунта | 0.845
58 | Устройство подстилающих и выравнивающих слоев оснований: из песка | 100 м3 материала основания (в плотном теле) | 0.338
59 | Устройство бетонной подготовки | 100 м3 бетона | 0.507
59а | Армирование бетонной подготовки | тн | 0.973
60 | Установка детской игровой площадки | 100 шт. | 0.23
61 | Устройство покрытий из плиток из резиновой крошки: на клее КН-2 | 100 м2 покрытия | 1.69