## Локальная смета
СОГЛАСОВАНО: | [8 empty] | УТВЕРЖДАЮ:
_______________ | [8 empty] | ________________А.Н.Котлов
" _____ " ________________ 200_ г. |  | 2013 г. | [6 empty] | "______ " _______________200_ г. |  | 2013 г.
МБОУ СОШ №8
(наименование стройки)
ЛОКАЛЬНЫЙ СМЕТНЫЙ РАСЧЕТ № 1
(локальная смета)
на | РЕМОНТ ПОЛОВ В КОРИДОРЕ 3-го ЭТАЖА
(наименование работ и затрат, наименование объекта)
Основание:
| Сметная стоимость строительных работ _______________________________________________________________________________________________ |  | ___________________________805,908 |  | тыс. руб.
| Средства на оплату труда _______________________________________________________________________________________________ |  | ___________________________94,047 |  | тыс. руб.
| Сметная трудоемкость _______________________________________________________________________________________________ |  | _______________________________________________________________________________________________1944,01 |  | чел.час
Составлен(а) в текущих (прогнозных) ценах по состоянию на 1-кв.__2013_ г.
№ пп | Шифр и номер позиции норматива | Наименование работ и затрат, единица измерения | Количество | Стоимость единицы, руб. |  |  | Общая стоимость, руб. |  |  |  | Затраты труда рабочих, чел.-ч, не занятых обслуживанием машин
|  |  |  | всего | эксплуатации машин | материалы | Всего | оплаты труда | эксплуатация машин | материалы
|  |  |  | оплаты труда | в т.ч. оплаты труда |  |  |  | в т.ч. оплаты труда |  | на единицу | всего
1 | 2 | 3 | 4 | 5 | 6 | 7 | 8 | 9 | 10 | 11 | 12 | 13
Раздел 1.
1 | ФЕР46-04-010-03 В ред. пр. № 253 Минрегиона РФ | Разборка покрытий полов: паркетных (100 м2) НР (12791 руб.): 110%*0.9 от ФОТ (12920 руб.) СП (7687 руб.): 70%*0.85 от ФОТ (12920 руб.) | 6.45 | 413,9 358,88 | 55,02 20,42 |  | 2670 | 2315 | 355 132 |  | 46.01 | 296.76
2 | ФЕРр57-1-4 В ред. пр. № 207 Минрегиона РФ | Разборка оснований покрытия полов: дощатых оснований щитового паркета (100 м2) НР (3168 руб.): 80% от ФОТ (3960 руб.) СП (2693 руб.): 68% от ФОТ (3960 руб.) | 6.45 | 116,22 116,22 |  |  | 750 | 750 |  |  | 14.9 | 96.11
3 | ФЕР11-01-011-01 В ред. пр. № 253 Минрегиона РФ | Устройство стяжек: цементных толщиной 20 мм (100 м2) НР (17149 руб.): 123%*0.9 от ФОТ (15491 руб.) СП (9876 руб.): 75%*0.85 от ФОТ (15491 руб.) | 6.45 | 1485,02 313,71 | 44,24 14,73 | 1127.07 | 9578 | 2023 | 285 95 | 7270 | 39.51 | 254.84
4 | ФЕР11-01-011-02 В ред. пр. № 253 Минрегиона РФ | Устройство стяжек: на каждые 5 мм изменения толщины стяжки добавлять или исключать к расценке 11-01-011-01 (100 м2) КОЭФ. К ПОЗИЦИИ: доб. до 60мм. ПЗ=8 (ОЗП=8; ЭМ=8 к расх.; ЗПМ=8; МАТ=8 к расх.; ТЗ=8; ТЗМ=8) НР (2764 руб.): 123%*0.9 от ФОТ (2497 руб.) СП (1592 руб.): 75%*0.85 от ФОТ (2497 руб.) | 6.45 | 2330,56 31,76 | 61,76 19,52 | 2237.04 | 15032 | 205 | 398 126 | 14429 | 4 | 25.8
5 | ФЕР11-01-027-06 В ред. пр. № 253 Минрегиона РФ | Устройство покрытий на растворе их сухой смеси с приготовлением раствора в построечных условиях из плиток: гладких неглазурованных керамических для полов одноцветных (100 м2) НР (57065 руб.): 123%*0.9 от ФОТ (51549 руб.) СП (32862 руб.): 75%*0.85 от ФОТ (51549 руб.) | 6.45 | 9053,81 1046,88 | 148,03 46,00 | 7858.9 | 58397 | 6752 | 955 297 | 50690 | 119.78 | 772.58
6 | ФЕР11-01-039-04 В ред. пр. № 253 Минрегиона РФ | Устройство плинтусов: из плиток керамических (100 м) НР (5430 руб.): 123%*0.9 от ФОТ (4905 руб.) СП (3127 руб.): 75%*0.85 от ФОТ (4905 руб.) | 3 | 2722,4 224,44 | 5.23 | 2492.73 | 8167 | 673 | 16 | 7478 | 23.6 | 70.8
7 | ФССЦпг01-01-01-041 Пр.Минрегиона №354 от 20.07.11 | Погрузочные работы при автомобильных перевозках: Мусор строительный с погрузкой вручную (1 т груза) НР 0% от СП 0% от | 12 | 42,98 42,98 |  |  | 516 | 516
8 | ФССЦпг03-21-01-015 Пр.Минрегиона №354 от 20.07.11 | Перевозка грузов автомобилями-самосвалами грузоподъемностью 10 т, работающих вне карьера, на расстояние: до 15 км I класс груза (1 т груза) НР 0% от ФОТ СП 0% от ФОТ | 12 | 13.38 | 13.38 |  | 161 |  | 161
Итого по разделу 1 | [6 empty] | 682973 |  |  |  |  | 1944.01
ИТОГИ ПО СМЕТЕ:
Итого прямые затраты по смете в ценах 2001г. | [6 empty] | 95271 | 13234 | 2170 650 | 79867 |  | 1516.89
Итого прямые затраты по смете с учетом коэффициентов к итогам | [6 empty] | 99767 | 16902 | 2998 910 | 79867 |  | 1944.01
Итого прямые затраты по смете с учетом индексов, в текущих ценах | [6 empty] | 526769 | 89242 | 15829 4805 | 421698 |  | 1944.01
Накладные расходы | [6 empty] | 98367
Сметная прибыль | [6 empty] | 57837
Итоги по смете:
Работы по реконструкции зданий и сооружений (усиление и замена существующих конструкций, разборка и возведение отдельных конструктивных элементов):
Итого Поз. 1 | [6 empty] | 2670 | 2315 | 355 132 |  |  | 296.76
Всего с учетом "переход в цены 1-кв.2013г. ОЗП=5,28; ЭМ=5,28; ЗПМ=5,28; МАТ=5,28" | [6 empty] | 14097 | 12223 | 1874 697 |  |  | 296.76
Накладные расходы 110%*0.9 ФОТ (от 12 920) | [6 empty] | 12791
Сметная прибыль 70%*0.85 ФОТ (от 12 920) | [6 empty] | 7687
Итого c накладными и см. прибылью | [6 empty] | 34575 |  |  |  |  | 296.76
Полы (ремонтно-строительные):
Итого Поз. 2 | [6 empty] | 750 | 750 |  |  |  | 96.11
Всего с учетом "переход в цены 1-кв.2013г. ОЗП=5,28; ЭМ=5,28; ЗПМ=5,28; МАТ=5,28" | [6 empty] | 3960 | 3960 |  |  |  | 96.11
Накладные расходы 80% ФОТ (от 3 960) | [6 empty] | 3168
Сметная прибыль 68% ФОТ (от 3 960) | [6 empty] | 2693
Итого c накладными и см. прибылью | [6 empty] | 9821 |  |  |  |  | 96.11
Полы:
Итого Поз. 3-6 | [6 empty] | 91174 | 9653 | 1654 518 | 79867 |  | 1124.02
Всего с учетом " ОЗП=1,15; ЭМ=1,25; ЗПМ=1,25; ТЗ=1,15" | [6 empty] | 93036 | 11101 | 2068 648 | 79867 |  | 1292.62
Всего с учетом "МДС 81 35 2004 Пр1т.п.п2 ОЗП=1,2; ЭМ=1,2; ЗПМ=1,2; ТЗ=1,2" | [6 empty] | 95670 | 13321 | 2482 778 | 79867 |  | 1551.14
Всего с учетом "переход в цены 1-кв.2013г. ОЗП=5,28; ЭМ=5,28; ЗПМ=5,28; МАТ=5,28" | [6 empty] | 505138 | 70335 | 13105 4108 | 421698 |  | 1551.14
Накладные расходы 123%*0.9 ФОТ (от 74 443) | [6 empty] | 82408
Сметная прибыль 75%*0.85 ФОТ (от 74 443) | [6 empty] | 47457
Итого c накладными и см. прибылью | [6 empty] | 635003 |  |  |  |  | 1551.14
Погрузо-разгрузочные работы при автоперевозках:
Итого Поз. 7 | [6 empty] | 516 | 516
Всего с учетом "переход в цены 1-кв.2013г. ОЗП=5,28; ЭМ=5,28; ЗПМ=5,28; МАТ=5,28" | [6 empty] | 2724 | 2724
Перевозка грузов автотранспортом:
Итого Поз. 8 | [6 empty] | 161 |  | 161
Всего с учетом "переход в цены 1-кв.2013г. ОЗП=5,28; ЭМ=5,28; ЗПМ=5,28; МАТ=5,28" | [6 empty] | 850 |  | 850
Итого | [6 empty] | 682973 |  |  |  |  | 1944.01
В том числе:
Материалы | [6 empty] | 421698
Машины и механизмы | [6 empty] | 15829
ФОТ | [6 empty] | 94047
Накладные расходы | [6 empty] | 98367
Сметная прибыль | [6 empty] | 57837
Временные 0
Итого | [6 empty] | 682973
НДС 18% | [6 empty] | 122935
ВСЕГО по смете | [6 empty] | 805908 |  |  |  |  | 1944.01
Составил: ___________________________
(должность, подпись, расшифровка)
Проверил: ___________________________
(должность, подпись, расшифровка)