## Спортзал
СОГЛАСОВАНО | [10 empty] | УТВЕРЖДАЮ
Директор МБОУ СОШ № 68
____________ | [10 empty] | ____________А.В.Тунцев
"____"____________________2014__г. | [10 empty] | "____"____________________2014__г.
Наименование стройки - МБОУ СОШ № 68
Объект : Ремонт спортзала, кладовки, раздевалки
ЛОКАЛЬНАЯ СМЕТА №
Ремонт спортзала, кладовки, раздевалки
Основание | [8 empty] | Сметная стоимость - |  |  |  |  | 398,872 тыс.руб
Чертежи № | [8 empty] | Нормативная трудоемкость - |  |  |  |  | 1059,49 чел-ч
[9 empty] | Сметная заработная плата - |  |  |  |  | 51,156 тыс.руб
Составлена в ценах Января 2000 г.с индексацией в цены __1_ квартала 2014 г.
№ п/п | Шифр и номер позиции норматива | Наименование работ и затрат | Количество | Стоимость на единицу, руб |  |  |  | Общая стоимость, руб. | [7 empty] | Затраты труда рабочих, чел.-ч. не занят. обсл. машин
|  |  |  | Всего | Экспл. машин |  | Материалы | Всего |  | Основной зарплаты |  | Экспл. машин |  |  | Материалы | обслуживающ. машины
ед. изм.
|  |  |  | Основной зарплаты | В т.ч. зарплаты | [6 empty] | В т.ч. зарплаты |  |  |  | На един. |  | Всего
№1 <Нет раздела>
1 | 2 | 3 | 4 | 5 | 6 |  | 7 | 8 |  | 9 |  | 10 |  |  | 11 | 12 |  | 13
спорт зал
1 | ФЕР10-05-011-02 | Устройство подвесных потолков из гипсокартонных листов (ГКЛ) по системе "КНАУФ" одноуровневых (П 113) | 0.847 | 6281.3652 | 30.075 |  | 5037.18 | 5320.32 |  | 1028.35 |  | 25.47 |  |  | 4266.49 | 133.86 |  | 113.3794
| (0) МДС35.п.4.7; МДС36.пр.3.2 | ЗП=879,79*1,15*1,2; ЭММ=20,05*1,25*1,2; ЗПм=0*1,25*1,2; ТЗТ=97*1,15*1,2; ТЗТм=0*1,25*1,2 | 100 м2 потолка | 1214.1102 | 0 | [6 empty] | 0 |  |  |  | 0 |  | 0
2 | ФЕР10-01-036-01 | Установка плинтусов ПВХ на клее | 0.386 | 114.867 | 0 |  | 36 | 44.34 |  | 30.44 |  | 0 |  |  | 13.9 | 9.246 |  | 3.569
| (0) МДС35.п.4.7; МДС36.пр.3.2 | ЗП=57,15*1,15*1,2; ЭММ=0*1,25*1,2; ЗПм=0*1,25*1,2; ТЗТ=6,7*1,15*1,2; ТЗТм=0*1,25*1,2 | 100 п. м | 78.867 | 0 | [6 empty] | 0 |  |  |  | 0 |  | 0
3 | [] | Плинтус полиуретановый 84,75/2,5/5,33*1,02 | 38.6 |  | 0 |  | 6.49 | 250.51 | [6 empty] | 250.51
м
4 | ФЕРр67-4-05 | Демонтаж светильников для люминесцентных ламп | 0.3 | 145.98 | 2.5 |  | 0 | 43.79 |  | 43.04 |  | 0.75 |  |  | 0 | 17.89 |  | 5.367
| (0) |  | 100 шт. | 143.48 | 1.08 | [6 empty] | 0.32 |  |  |  | 0.08 |  | 0.024
5 | ФЕР15-04-005-06 | Окраска поливинилацетатными водоэмульсионными составами улучшенная по сборным конструкциям потолков, подготовленным под окраску | 0.847 | 1520.6902 | 13.545 |  | 1153.12 | 1288.02 |  | 299.86 |  | 11.47 |  |  | 976.69 | 39.468 |  | 33.4294
| (0) МДС35.п4.7; МДС36.Пр.3.2 | ЗП=256,54*1,15*1,2; ЭММ=9,03*1,25*1,2; ЗПм=0,14*1,25*1,2; ТЗТ=28,6*1,15*1,2; ТЗТм=0,01*1,25*1,2 | 100 м2 окрашиваемой поверхности | 354.0252 | 0.21 | [6 empty] | 0.18 |  |  |  | 0.015 |  | 0.01271
6 | ФЕРр57-1-02 | Разборка оснований покрытия полов лаг из досок и брусков | 0.182 | 59.83 | 0 |  | 0 | 10.89 |  | 10.89 |  | 0 |  |  | 0 | 7.67 |  | 1.3959
| (0) |  | 100 м2 основания | 59.83 | 0 | [6 empty] | 0 |  |  |  | 0 |  | 0
6.1 | 509-9900 | Строительный мусор | 0.1274 |  | 0.7 |  | 0 | [7 empty] | 0
т
7 | ФЕРр61-2-01 | Ремонт штукатурки внутренних стен по камню известковым раствором площадью отдельных мест до 1 м2 толщиной слоя до 20 мм | 0.19 | 2943.87 | 20.94 |  | 1123.73 | 559.34 |  | 341.85 |  | 3.98 |  |  | 213.51 | 203.07 |  | 38.5833
| (0) |  | 100 м2 отремонтированной поверхности | 1799.2 | 9.05 | [6 empty] | 1.72 |  |  |  | 0.67 |  | 0.1273
7.1 | 509-9900 | Строительный мусор | 0.6422 |  | 3.38 |  | 0 | [7 empty] | 0
т
8 | ФЕР15-04-025-08 | Улучшенная окраска масляными составами по штукатурке стен | 0.19 | 1640.8008 | 14.85 |  | 987.48 | 311.75 |  | 121.31 |  | 2.82 |  |  | 187.62 | 70.3938 |  | 13.3748
| (0) МДС35.п4.7; МДС36.Пр.3.2 | ЗП=462,66*1,15*1,2; ЭММ=9,9*1,25*1,2; ЗПм=0,14*1,25*1,2; ТЗТ=51,01*1,15*1,2; ТЗТм=0,01*1,25*1,2 | 100 м2 окрашиваемой поверхности | 638.4708 | 0.21 | [6 empty] | 0.04 |  |  |  | 0.015 |  | 0.00285
9 | ФЕРр62-7-05 | Улучшенная масляная окраска ранее окрашенных стен за два раза с расчисткой старой краски до 35% | 0.832 | 1134.36 | 8.36 |  | 683.72 | 943.79 |  | 367.98 |  | 6.96 |  |  | 568.86 | 51.19 |  | 42.5901
| (0) |  | 100 м2 окрашиваемой поверхности | 442.28 | 1.35 | [6 empty] | 1.12 |  |  |  | 0.1 |  | 0.0832
10 | ФЕРр62-33-02 | Окраска масляными составами ранее окрашенных поверхностей радиаторов и ребристых труб отопления за 2 раза | 0.082 | 1092.7 | 0.87 |  | 515.51 | 89.6 |  | 47.26 |  | 0.07 |  |  | 42.27 | 65.94 |  | 5.4071
| (0) |  | 100 м2 окрашиваемой поверхности | 576.32 | 0 | [6 empty] | 0 |  |  |  | 0 |  | 0
11 | ФЕР10-01-014-01 | Устройство чистых перегородок щитовых | 0.225 | 1606.2296 | 454.5 |  | 387.32 | 361.4 |  | 171.99 |  | 102.26 |  |  | 87.15 | 91.218 |  | 20.524
| (0) МДС35.п4.7; МДС36.Пр.3.2 | ЗП=553,92*1,15*1,2; ЭММ=303*1,25*1,2; ЗПм=16,88*1,25*1,2; ТЗТ=66,1*1,15*1,2; ТЗТм=1,25*1,25*1,2 | 100 м2 перегородок (за вычетом проемов) | 764.4096 | 25.32 | [6 empty] | 5.7 |  |  |  | 1.875 |  | 0.42188
12 | [203-0511] | Щиты из досок толщиной 25 мм | 21.69 |  | 0 |  | 35.53 | 770.65 | [6 empty] | 770.65
м2
13 | ФЕР15-04-024-01 | Простая окраска масляными составами по дереву стен | 0.225 | 1016.9058 | 7.005 |  | 671.58 | 228.8 |  | 76.12 |  | 1.58 |  |  | 151.11 | 38.709 |  | 8.7095
| (0) МДС35.п4.7; МДС36.Пр.3.2 | ЗП=245,16*1,15*1,2; ЭММ=4,67*1,25*1,2; ЗПм=0,14*1,25*1,2; ТЗТ=28,05*1,15*1,2; ТЗТм=0,01*1,25*1,2 | 100 м2 окрашиваемой поверхности | 338.3208 | 0.21 | [6 empty] | 0.05 |  |  |  | 0.015 |  | 0.00338
14 | ФЕР46-04-012-03 | Разборка деревянных заполнений проемов дверных и воротных | 0.0567 | 1082.58 | 241.95 |  | 0 | 61.38 |  | 47.66 |  | 13.72 |  |  | 0 | 103.91 |  | 5.8917
| (0) |  | 100 м2 | 840.63 | 104.49 | [6 empty] | 5.92 |  |  |  | 7.74 |  | 0.43886
15 | ФЕР10-01-039-01 | Установка блоков в наружных и внутренних дверных проемах в каменных стенах, площадь проема до 3 м2 | 0.0756 | 5862.7352 | 1875.435 |  | 2666.24 | 443.22 |  | 99.87 |  | 141.78 |  |  | 201.57 | 143.9064 |  | 10.8793
| (0) МДС35.п.4.7; МДС36.пр.3.2 | ЗП=957,29*1,15*1,2; ЭММ=1250,29*1,25*1,2; ЗПм=153,23*1,25*1,2; ТЗТ=104,28*1,15*1,2; ТЗТм=11,35*1,25*1,2 | 100 м2 проемов | 1321.0602 | 229.845 | [6 empty] | 17.38 |  |  |  | 17.025 |  | 1.2871
16 | [] | ДГ 2,1*0,9 дверь деревянная с окладкой, навесками и ручками 5973,93/1,118/5,33 | 4 |  | 0 |  | 950 | 3800 | [6 empty] | 3800
шт
17 | ФЕР15-02-024-03 | Облицовка гипсовыми и гипсоволокнистыми листами откосов при отделке под окраску | 0.0612 | 4427.0586 | 116.52 |  | 2220.57 | 270.94 |  | 127.91 |  | 7.13 |  |  | 135.9 | 239.1264 |  | 14.6345
| (0) МДС35.п4.7; МДС36.Пр.3.2 | ЗП=1514,47*1,15*1,2; ЭММ=77,68*1,25*1,2; ЗПм=24,01*1,25*1,2; ТЗТ=173,28*1,15*1,2; ТЗТм=2,28*1,25*1,2 | 100 м2 отделываемой поверхности | 2089.9686 | 36.015 | [6 empty] | 2.2 |  |  |  | 3.42 |  | 0.2093
18 | ФЕР15-04-027-05 | Шпатлевка при высококачественной окраске по штукатурке и сборным конструкциям стен, подготовленных под окраску | 0.0612 | 564.2826 | 4.395 |  | 402.54 | 34.53 |  | 9.63 |  | 0.27 |  |  | 24.64 | 16.5462 |  | 1.0126
| (0) МДС35.п4.7; МДС36.Пр.3.2 | ЗП=114,02*1,15*1,2; ЭММ=2,93*1,25*1,2; ЗПм=0,14*1,25*1,2; ТЗТ=11,99*1,15*1,2; ТЗТм=0,01*1,25*1,2 | 100 м2 окрашиваемой поверхности | 157.3476 | 0.21 | [6 empty] | 0.01 |  |  |  | 0.015 |  | 0.00092
19 | ФЕР15-04-006-03 | Покрытие поверхностей грунтовкой глубокого проникновения за 1 раз стен | 0.0612 | 88.9038 | 1.77 |  | 0.18 | 5.44 |  | 5.32 |  | 0.11 |  |  | 0.01 | 9.039 |  | 0.55319
| (0) МДС35.п4.7; МДС36.Пр.3.2 | ЗП=63,01*1,15*1,2; ЭММ=1,18*1,25*1,2; ЗПм=0,14*1,25*1,2; ТЗТ=6,55*1,15*1,2; ТЗТм=0,01*1,25*1,2 | 100 м2 покрытия | 86.9538 | 0.21 | [6 empty] | 0.01 |  |  |  | 0.015 |  | 0.00092
20 | [] | Грунтовка глубокого проникновения" , расход 100-200 мл на 1 м2 41,4/1,18/5,33 | 0.8 |  | 0 |  | 6.58 | 5.26 | [6 empty] | 5.26
кг
21 | ФЕР15-04-005-05 | Окраска поливинилацетатными водоэмульсионными составами улучшенная по сборным конструкциям стен, подготовленным под окраску | 0.0612 | 1386.1784 | 13.545 |  | 1058.09 | 84.83 |  | 19.25 |  | 0.83 |  |  | 64.76 | 35.0658 |  | 2.146
| (0) МДС35.п4.7; МДС36.Пр.3.2 | ЗП=227,93*1,15*1,2; ЭММ=9,03*1,25*1,2; ЗПм=0,14*1,25*1,2; ТЗТ=25,41*1,15*1,2; ТЗТм=0,01*1,25*1,2 | 100 м2 окрашиваемой поверхности | 314.5434 | 0.21 | [6 empty] | 0.01 |  |  |  | 0.015 |  | 0.00092
22 | ФЕРр57-3-01 | Разборка плинтусов деревянных и из пластмассовых материалов | 0.386 | 29.41 | 0 |  | 0 | 11.35 |  | 11.35 |  | 0 |  |  | 0 | 3.77 |  | 1.4552
| (0) |  | 100 м плинтуса | 29.41 | 0 | [6 empty] | 0 |  |  |  | 0 |  | 0
22.1 | 509-9900 | Строительный мусор | 0.04246 |  | 0.11 |  | 0 | [7 empty] | 0
т
23 | ФЕРр57-2-01 | Разборка покрытий полов из линолеума и релина | 0.809 | 92.9 | 4.06 |  | 0 | 75.16 |  | 71.87 |  | 3.28 |  |  | 0 | 11.39 |  | 9.2145
| (0) |  | 100 м2 покрытия | 88.84 | 1.76 | [6 empty] | 1.42 |  |  |  | 0.13 |  | 0.10517
23.1 | 509-9900 | Строительный мусор | 0.38023 |  | 0.47 |  | 0 | [7 empty] | 0
т
24 | ФЕРр57-5-01 | Ремонт дощатых покрытий, сплачивание со вставкой реек | 0.809 | 623.78 | 12.35 |  | 227.58 | 504.64 |  | 310.53 |  | 9.99 |  |  | 184.11 | 45 |  | 36.405
| (0) |  | 100 м2 | 383.85 | 2.7 | [6 empty] | 2.18 |  |  |  | 0.2 |  | 0.1618
25 | ФЕР11-01-053-02 | Устройство оснований полов из фанеры в один слой площадью свыше 20 м2 | 0.809 | 6738.4232 | 999.765 |  | 5386.22 | 5451.38 |  | 285.12 |  | 808.81 |  |  | 4357.45 | 43.1388 |  | 34.8993
| (0) МДС35.п.4.7; МДС36.пр.3.2 | ЗП=255,39*1,15*1,2; ЭММ=666,51*1,25*1,2; ЗПм=67,4*1,25*1,2; ТЗТ=31,26*1,15*1,2; ТЗТм=6,7*1,25*1,2 | 100 м2 пола | 352.4382 | 101.1 | [6 empty] | 81.79 |  |  |  | 10.05 |  | 8.1304
26 | ФЕР11-01-039-01 | Устройство плинтусов деревянных | 0.352 | 596.93 | 10.455 |  | 496.43 | 210.12 |  | 31.7 |  | 3.68 |  |  | 174.74 | 10.557 |  | 3.7161
| (0) МДС35.п.4.7; МДС36.пр.3.2 | ЗП=65,25*1,15*1,2; ЭММ=6,97*1,25*1,2; ЗПм=0*1,25*1,2; ТЗТ=7,65*1,15*1,2; ТЗТм=0*1,25*1,2 | 100 м плинтуса | 90.045 | 0 | [6 empty] | 0 |  |  |  | 0 |  | 0
27 | ФЕР15-04-025-03 | Улучшенная окраска масляными составами по дереву полов | 0.809 | 1617.9784 | 15.315 |  | 959.68 | 1308.94 |  | 520.17 |  | 12.39 |  |  | 776.38 | 70.8906 |  | 57.3505
| (0) МДС35.п4.7; МДС36.Пр.3.2 | ЗП=465,93*1,15*1,2; ЭММ=10,21*1,25*1,2; ЗПм=0,27*1,25*1,2; ТЗТ=51,37*1,15*1,2; ТЗТм=0,02*1,25*1,2 | 100 м2 окрашиваемой поверхности | 642.9834 | 0.405 | [6 empty] | 0.33 |  |  |  | 0.03 |  | 0.02427
28 | ФЕРм08-03-594-01 | Светильник отдельно устанавливаемый на штырях с количеством ламп в светильнике 1 | 0.2 | 1007.506 | 53.232 |  | 116.23 | 201.5 |  | 167.61 |  | 10.65 |  |  | 23.25 | 84.48 |  | 16.896
| (0) МДС35.Пр.1.т.2.1 | ЗП=698,37*1,2; ЭММ=44,36*1,2; ЗПм=2,7*1,2; ТЗТ=70,4*1,2; ТЗТм=0,2*1,2 | 100 шт. | 838.044 | 3.24 | [6 empty] | 0.65 |  |  |  | 0.24 |  | 0.048
29 | [509-1366] | Светильник ЛПО 11 1х18 273,9/1,18/5,33 | 20 |  | 0 |  | 43.55 | 871 | [6 empty] | 871
шт.
30 | [509-5641] | Лампы люминесцентные 40 Вт 38,24/1,18/5,33 | 20 |  | 0 |  | 6.08 | 121.6 | [6 empty] | 121.6
шт.
31 | ФЕРм08-02-409-04 | Труба винипластовая по установленным конструкциям, по потолкам, диаметр до 50 мм | 0.38 | 371.656 | 100.716 |  | 24.58 | 141.23 |  | 93.62 |  | 38.27 |  |  | 9.34 | 26.208 |  | 9.959
| (0) МДС35.Пр.1.т.2.1 | ЗП=205,3*1,2; ЭММ=83,93*1,2; ЗПм=3,51*1,2; ТЗТ=21,84*1,2; ТЗТм=0,26*1,2 | 100 м | 246.36 | 4.212 | [6 empty] | 1.6 |  |  |  | 0.312 |  | 0.11856
32 | [] | Труба ПВХ 20 мм 12,41/1,18/5,33 | 38 |  | 0 |  | 1.97 | 74.86 | [6 empty] | 74.86
м
33 | ФЕРм08-02-412-01 | Затягивание провода в проложенные трубы и металлические рукава первого одножильного или многожильного в общей оплетке, суммарное сечение до 2,5 мм2 | 0.38 | 64.596 | 2.664 |  | 11.28 | 24.55 |  | 19.25 |  | 1.01 |  |  | 4.29 | 5.388 |  | 2.0474
| (0) МДС35.Пр.1.т.2.1 | ЗП=42,21*1,2; ЭММ=2,22*1,2; ЗПм=0,14*1,2; ТЗТ=4,49*1,2; ТЗТм=0,01*1,2 | 100 м | 50.652 | 0.168 | [6 empty] | 0.06 |  |  |  | 0.012 |  | 0.00456
34 | [] | ПУГНП 3*1,5 22,88/1,18/5,33 | 38 |  | 0 |  | 3.64 | 138.32 | [6 empty] | 138.32
м
35 | ФЕРм08-03-591-04 | Выключатель двухклавишный неутопленного типа при открытой проводке | 0.01 | 537.914 | 16.536 |  | 103.19 | 5.38 |  | 4.18 |  | 0.17 |  |  | 1.03 | 42.156 |  | 0.42156
| (0) МДС35.Пр.1.т.2.1 | ЗП=348,49*1,2; ЭММ=13,78*1,2; ЗПм=0,41*1,2; ТЗТ=35,13*1,2; ТЗТм=0,03*1,2 | 100 шт. | 418.188 | 0.492 | [6 empty] | 0 |  |  |  | 0.036 |  | 0.00036
36 | [509-0146] | Выключатели ВК-11-1930 173,59/1,18/5,33 | 1 |  | 0 |  | 27.6 | 27.6 | [6 empty] | 27.6
шт.
кладовка
37 | ФЕРр62-7-05 | Улучшенная масляная окраска ранее окрашенных стен за два раза с расчисткой старой краски до 35% | 0.34 | 1134.36 | 8.36 |  | 683.72 | 385.68 |  | 150.38 |  | 2.84 |  |  | 232.46 | 51.19 |  | 17.4046
| (0) |  | 100 м2 окрашиваемой поверхности | 442.28 | 1.35 | [6 empty] | 0.46 |  |  |  | 0.1 |  | 0.034
38 | ФЕРр62-1-02 | Окраска клеевыми составами улучшенная потолков | 0.086 | 249.23 | 7.48 |  | 64.93 | 21.43 |  | 15.21 |  | 0.64 |  |  | 5.58 | 21.1 |  | 1.8146
| (0) |  | 100 м2 окрашиваемой поверхности (без вычета проем | 176.82 | 1.35 | [6 empty] | 0.12 |  |  |  | 0.1 |  | 0.0086
39 | ФЕР11-01-036-03 | Устройство покрытий из линолеума насухо из готовых ковров на комнату | 0.086 | 7925.9484 | 78.705 |  | 7650 | 681.63 |  | 16.96 |  | 6.77 |  |  | 657.9 | 23.736 |  | 2.0413
| (0) МДС35.п4.7; МДС36.Пр.3.2 | ЗП=142,93*1,15*1,2; ЭММ=52,47*1,25*1,2; ЗПм=4,59*1,25*1,2; ТЗТ=17,2*1,15*1,2; ТЗТм=0,34*1,25*1,2 | 100 м2 покрытия | 197.2434 | 6.885 | [6 empty] | 0.59 |  |  |  | 0.51 |  | 0.04386
40 | ФЕР11-01-040-03 | Устройство плинтусов поливинилхлоридных на винтах самонарезающих | 0.11 | 1496.3732 | 16.86 |  | 1395.14 | 164.6 |  | 9.28 |  | 1.85 |  |  | 153.47 | 9.1908 |  | 1.011
| (0) МДС35.п4.7; МДС36.Пр.3.2 | ЗП=61,14*1,15*1,2; ЭММ=11,24*1,25*1,2; ЗПм=0*1,25*1,2; ТЗТ=6,66*1,15*1,2; ТЗТм=0*1,25*1,2 | 100 м плинтуса | 84.3732 | 0 | [6 empty] | 0 |  |  |  | 0 |  | 0
раздевалка
41 | ФЕР46-04-006-03 | Разборка деревянных перегородок чистых щитовых дощатых | 0.0517 | 435.33 | 213.82 |  | 0 | 22.51 |  | 11.45 |  | 11.05 |  |  | 0 | 29.3 |  | 1.5148
| (0) |  | 100 м2 | 221.51 | 92.34 | [6 empty] | 4.77 |  |  |  | 6.84 |  | 0.35363
42 | ФЕР46-03-007-03 | Пробивка проемов в конструкциях из кирпича | 0.5 | 346.7 | 236.37 |  | 0 | 173.35 |  | 55.17 |  | 118.19 |  |  | 0 | 12.3 |  | 6.15
| (0) |  | 1 м3 | 110.33 | 25.55 | [6 empty] | 12.78 |  |  |  | 2.54 |  | 1.27
43 | ФЕР07-05-039-15 | Устройство промазки и расшивки швов панелей перекрытий раствором снизу | 4.8 | 408.6984 | 13.08 |  | 0 | 1961.75 |  | 1898.97 |  | 62.78 |  |  | 0 | 41.124 |  | 197.3952
| (0) МДС35.п4.7; МДС36.Пр.3.2 | ЗП=286,68*1,15*1,2; ЭММ=8,72*1,25*1,2; ЗПм=0*1,25*1,2; ТЗТ=29,8*1,15*1,2; ТЗТм=0*1,25*1,2 | 100 м шва | 395.6184 | 0 | [6 empty] | 0 |  |  |  | 0 |  | 0
44 | [101-2438] | Шпаклевка "Фугенфюллер", КНАУФ 16,98/1,18/5,33 | 3.02 |  | 0 |  | 2.7 | 8.15 | [6 empty] | 8.15
кг
45 | ФЕР15-04-006-01 | Покрытие поверхностей грунтовкой глубокого проникновения за 1 раз потолков | 0.45 | 109.4796 | 1.77 |  | 0.18 | 49.27 |  | 48.39 |  | 0.8 |  |  | 0.08 | 11.178 |  | 5.0301
| (0) МДС35.п4.7; МДС36.Пр.3.2 | ЗП=77,92*1,15*1,2; ЭММ=1,18*1,25*1,2; ЗПм=0,14*1,25*1,2; ТЗТ=8,1*1,15*1,2; ТЗТм=0,01*1,25*1,2 | 100 м2 покрытия | 107.5296 | 0.21 | [6 empty] | 0.09 |  |  |  | 0.015 |  | 0.00675
46 | [] | Грунтовка глубокого проникновения" , расход 100-200 мл на 1 м2 41,4/1,18/5,33 | 5.9 |  | 0 |  | 6.58 | 38.82 | [6 empty] | 38.82
кг
47 | ФЕРр62-17-03 | Окрашивание водоэмульсионными составами поверхностей потолков, ранее окрашенных водоэмульсионной краской, с расчисткой старой краски до 35% | 0.45 | 1808.5 | 8.36 |  | 1486.94 | 813.83 |  | 140.94 |  | 3.76 |  |  | 669.12 | 36.25 |  | 16.3125
| (0) |  | 100 м2 окрашиваемой поверхности | 313.2 | 1.35 | [6 empty] | 0.61 |  |  |  | 0.1 |  | 0.045
48 | ФЕРм08-03-594-02 | Светильник отдельно устанавливаемый на штырях с количеством ламп в светильнике 2 | 0.12 | 1278.598 | 53.232 |  | 120.67 | 153.43 |  | 132.56 |  | 6.39 |  |  | 14.48 | 111.36 |  | 13.3632
| (0) МДС35.Пр.1.т.2.1 | ЗП=920,58*1,2; ЭММ=44,36*1,2; ЗПм=2,7*1,2; ТЗТ=92,8*1,2; ТЗТм=0,2*1,2 | 100 шт. | 1104.696 | 3.24 | [6 empty] | 0.39 |  |  |  | 0.24 |  | 0.0288
49 | [509-5749] | Светильник ЛПО 01 2х40 688,5/1,18/5,33 | 12 |  | 0 |  | 109.47 | 1313.64 | [6 empty] | 1313.64
шт.
50 | [509-5641] | Лампы люминесцентные 40 Вт 38,24/1,18/5,33 | 24 |  | 0 |  | 6.08 | 145.92 | [6 empty] | 145.92
шт.
51 | ФЕРм08-02-409-04 | Труба винипластовая по установленным конструкциям, по потолкам, диаметр до 50 мм | 0.45 | 371.656 | 100.716 |  | 24.58 | 167.25 |  | 110.86 |  | 45.32 |  |  | 11.06 | 26.208 |  | 11.7936
| (0) МДС35.Пр.1.т.2.1 | ЗП=205,3*1,2; ЭММ=83,93*1,2; ЗПм=3,51*1,2; ТЗТ=21,84*1,2; ТЗТм=0,26*1,2 | 100 м | 246.36 | 4.212 | [6 empty] | 1.9 |  |  |  | 0.312 |  | 0.1404
52 | [] | Труба ПВХ 20 мм 12,41/1,18/5,33 | 45 |  | 0 |  | 1.97 | 88.65 | [6 empty] | 88.65
м
53 | ФЕРм08-02-412-01 | Затягивание провода в проложенные трубы и металлические рукава первого одножильного или многожильного в общей оплетке, суммарное сечение до 2,5 мм2 | 0.45 | 64.596 | 2.664 |  | 11.28 | 29.07 |  | 22.79 |  | 1.2 |  |  | 5.08 | 5.388 |  | 2.4246
| (0) МДС35.Пр.1.т.2.1 | ЗП=42,21*1,2; ЭММ=2,22*1,2; ЗПм=0,14*1,2; ТЗТ=4,49*1,2; ТЗТм=0,01*1,2 | 100 м | 50.652 | 0.168 | [6 empty] | 0.08 |  |  |  | 0.012 |  | 0.0054
54 | [] | ПУГНП 3*1,5 22,88/1,18/5,33 | 45 |  | 0 |  | 3.64 | 163.8 | [6 empty] | 163.8
м
55 | ФЕРм08-03-591-04 | Выключатель двухклавишный неутопленного типа при открытой проводке | 0.04 | 537.914 | 16.536 |  | 103.19 | 21.52 |  | 16.73 |  | 0.66 |  |  | 4.13 | 42.156 |  | 1.6862
| (0) МДС35.Пр.1.т.2.1 | ЗП=348,49*1,2; ЭММ=13,78*1,2; ЗПм=0,41*1,2; ТЗТ=35,13*1,2; ТЗТм=0,03*1,2 | 100 шт. | 418.188 | 0.492 | [6 empty] | 0.02 |  |  |  | 0.036 |  | 0.00144
56 | [509-0146] | Выключатели ВК-11-1930 173,59/1,18/5,33 | 4 |  | 0 |  | 27.6 | 110.4 | [6 empty] | 110.4
шт.
57 | ФЕР10-05-009-01 | Облицовка стен по системе "КНАУФ" по одинарному металлическому каркасу из ПН и ПС профилей гипсокартонными листами в один слой (С 625) оконным проемом | 0.11 | 6072.1186 | 27.72 |  | 5155.72 | 667.93 |  | 97.75 |  | 3.05 |  |  | 567.13 | 97.98 |  | 10.7778
| (0) МДС35.п.4.7; МДС36.пр.3.2 | ЗП=643,97*1,15*1,2; ЭММ=18,48*1,25*1,2; ЗПм=0*1,25*1,2; ТЗТ=71*1,15*1,2; ТЗТм=0*1,25*1,2 | 100 м2 стен (за вычетом проемов) | 888.6786 | 0 | [6 empty] | 0 |  |  |  | 0 |  | 0
58 | ФЕР26-01-036-02 | Изоляция изделиями из волокнистых и зернистых материалов с креплением на клее и дюбелями холодных поверхностей внутренних стен и перегородок | 0.11 | 215.1814 | 12.99 |  | 43.45 | 23.67 |  | 17.46 |  | 1.43 |  |  | 4.78 | 19.2648 |  | 2.1191
| (0) МДС35.п4.7; МДС36.Пр.3.2 | ЗП=115,03*1,15*1,2; ЭММ=8,66*1,25*1,2; ЗПм=0,41*1,25*1,2; ТЗТ=13,96*1,15*1,2; ТЗТм=0,03*1,25*1,2 | 100 м2 поверхности | 158.7414 | 0.615 | [6 empty] | 0.07 |  |  |  | 0.045 |  | 0.00495
59 | [104-0012] | Маты прошивные из минеральной ваты без обкладок М-125 (ГОСТ 21880-86), толщина 60 мм 3099,42/1,18/5,33 | 0.66 |  | 0 |  | 492.8 | 325.25 | [6 empty] | 325.25
м3
60 | ФЕР15-04-027-05 | Шпатлевка при высококачественной окраске по штукатурке и сборным конструкциям стен, подготовленных под окраску | 0.11 | 564.2826 | 4.395 |  | 402.54 | 62.07 |  | 17.31 |  | 0.48 |  |  | 44.28 | 16.5462 |  | 1.8201
| (0) МДС35.п4.7; МДС36.Пр.3.2 | ЗП=114,02*1,15*1,2; ЭММ=2,93*1,25*1,2; ЗПм=0,14*1,25*1,2; ТЗТ=11,99*1,15*1,2; ТЗТм=0,01*1,25*1,2 | 100 м2 окрашиваемой поверхности | 157.3476 | 0.21 | [6 empty] | 0.02 |  |  |  | 0.015 |  | 0.00165
61 | ФЕР15-04-025-10 | Улучшенная окраска масляными составами по сборным конструкциям стен, подготовленных под окраску | 0.11 | 1286.6702 | 5.7 |  | 854.15 | 141.53 |  | 46.95 |  | 0.63 |  |  | 93.96 | 47.058 |  | 5.1764
| (0) МДС35.п4.7; МДС36Пр.3.2 | ЗП=309,29*1,15*1,2; ЭММ=3,8*1,25*1,2; ЗПм=0,14*1,25*1,2; ТЗТ=34,1*1,15*1,2; ТЗТм=0,01*1,25*1,2 | 100 м2 окрашиваемой поверхности | 426.8202 | 0.21 | [6 empty] | 0.02 |  |  |  | 0.015 |  | 0.00165
62 | ФЕР10-05-001-03 | Устройство перегородок из гипсокартонных листов (ГКЛ) по системе "КНАУФ" с одинарным металлическим каркасом и однослойной обшивкой с обеих сторон (С 111) с двумя дверными проемами | 0.21 | 9032.2264 | 57.93 |  | 7672.57 | 1896.77 |  | 273.36 |  | 12.17 |  |  | 1611.24 | 143.52 |  | 30.1392
| (0) МДС35.п.4.7; МДС36.пр.3.2 | ЗП=943,28*1,15*1,2; ЭММ=38,62*1,25*1,2; ЗПм=0*1,25*1,2; ТЗТ=104*1,15*1,2; ТЗТм=0*1,25*1,2 | 100 м2 перегородок (за вычетом проемов) | 1301.7264 | 0 | [6 empty] | 0 |  |  |  | 0 |  | 0
63 | ФЕР15-04-027-05 | Шпатлевка при высококачественной окраске по штукатурке и сборным конструкциям стен, подготовленных под окраску | 0.42 | 564.2826 | 4.395 |  | 402.54 | 237 |  | 66.09 |  | 1.85 |  |  | 169.07 | 16.5462 |  | 6.9494
| (0) МДС35.п4.7; МДС36.Пр.3.2 | ЗП=114,02*1,15*1,2; ЭММ=2,93*1,25*1,2; ЗПм=0,14*1,25*1,2; ТЗТ=11,99*1,15*1,2; ТЗТм=0,01*1,25*1,2 | 100 м2 окрашиваемой поверхности | 157.3476 | 0.21 | [6 empty] | 0.09 |  |  |  | 0.015 |  | 0.0063
64 | ФЕР15-04-025-10 | Улучшенная окраска масляными составами по сборным конструкциям стен, подготовленных под окраску | 0.42 | 1286.6702 | 5.7 |  | 854.15 | 540.4 |  | 179.26 |  | 2.39 |  |  | 358.74 | 47.058 |  | 19.7644
| (0) МДС35.п4.7; МДС36Пр.3.2 | ЗП=309,29*1,15*1,2; ЭММ=3,8*1,25*1,2; ЗПм=0,14*1,25*1,2; ТЗТ=34,1*1,15*1,2; ТЗТм=0,01*1,25*1,2 | 100 м2 окрашиваемой поверхности | 426.8202 | 0.21 | [6 empty] | 0.09 |  |  |  | 0.015 |  | 0.0063
65 | ФЕР10-01-039-01 | Установка блоков в наружных и внутренних дверных проемах в каменных стенах, площадь проема до 3 м2 | 0.0294 | 5862.7352 | 1875.435 |  | 2666.24 | 172.36 |  | 38.84 |  | 55.14 |  |  | 78.39 | 143.9064 |  | 4.2309
| (0) МДС35.п.4.7; МДС36.пр.3.2 | ЗП=957,29*1,15*1,2; ЭММ=1250,29*1,25*1,2; ЗПм=153,23*1,25*1,2; ТЗТ=104,28*1,15*1,2; ТЗТм=11,35*1,25*1,2 | 100 м2 проемов | 1321.0602 | 229.845 | [6 empty] | 6.76 |  |  |  | 17.025 |  | 0.50053
65.1 | [] | ДГ 2,1*0,9 дверь деревянная с окладкой, навесками и ручками 5973,93/1,118/5,33 | 2 |  | 68.0272 |  | 950 | [7 empty] | 1900
шт
66 | ФЕР15-02-019-03 | Сплошное выравнивание внутренних поверхностей (однослойное оштукатуривание)из сухих растворных смесей толщиной до 10 мм стен | 0.9535 | 3127.838 | 43.935 |  | 2426.54 | 2982.39 |  | 626.8 |  | 41.89 |  |  | 2313.71 | 71.6082 |  | 68.2784
| (0) МДС35.п4.7; МДС36.Пр.3.2 | ЗП=476,35*1,15*1,2; ЭММ=29,29*1,25*1,2; ЗПм=19,35*1,25*1,2; ТЗТ=51,89*1,15*1,2; ТЗТм=1,87*1,25*1,2 | 100 м2 оштукатуриваемой поверхности | 657.363 | 29.025 | [6 empty] | 27.68 |  |  |  | 2.805 |  | 2.6746
67 | [101-2416] | Грунтовка "Бетоконтакт", КНАУФ 94,91/1,18/5,33 | 12.38 |  | 0 |  | 15.09 | 186.81 | [6 empty] | 186.81
кг
68 | ФЕРр62-7-05 | Улучшенная масляная окраска ранее окрашенных стен за два раза с расчисткой старой краски до 35% | 0.9535 | 1134.36 | 8.36 |  | 683.72 | 1081.61 |  | 421.71 |  | 7.97 |  |  | 651.93 | 51.19 |  | 48.8097
| (0) |  | 100 м2 окрашиваемой поверхности | 442.28 | 1.35 | [6 empty] | 1.29 |  |  |  | 0.1 |  | 0.09535
69 | ФЕР15-04-006-03 | Покрытие поверхностей грунтовкой глубокого проникновения за 1 раз полов | 0.45 | 88.9038 | 1.77 |  | 0.18 | 40.01 |  | 39.13 |  | 0.8 |  |  | 0.08 | 9.039 |  | 4.0675
| (0) МДС35.п4.7; МДС36.Пр.3.2 | ЗП=63,01*1,15*1,2; ЭММ=1,18*1,25*1,2; ЗПм=0,14*1,25*1,2; ТЗТ=6,55*1,15*1,2; ТЗТм=0,01*1,25*1,2 | 100 м2 покрытия | 86.9538 | 0.21 | [6 empty] | 0.09 |  |  |  | 0.015 |  | 0.00675
70 | [] | Грунтовка глубокого проникновения" , расход 100-200 мл на 1 м2 41,4/1,18/5,33 | 5.85 |  | 0 |  | 6.58 | 38.49 | [6 empty] | 38.49
кг
71 | ФЕР11-01-011-01 | Устройство стяжек цементных толщиной 20 мм (толш.10мм) | 0.45 | 499.2798 | 66.36 |  | 0 | 224.68 |  | 194.81 |  | 29.86 |  |  | 0 | 54.5238 |  | 24.5357
| (0) МДС35.п4.7; МДС36.Пр.3.2 | ЗП=313,71*1,15*1,2; ЭММ=44,24*1,25*1,2; ЗПм=17,15*1,25*1,2; ТЗТ=39,51*1,15*1,2; ТЗТм=1,27*1,25*1,2 | 100 м2 стяжки | 432.9198 | 25.725 | [6 empty] | 11.58 |  |  |  | 1.905 |  | 0.85725
72 | [] | наливной пол, расход 1,6 кг на 1 м2 при толщине слоя 1 мм 15,6/1,18/5,33 | 720 |  | 0 |  | 2.48 | 1785.6 | [6 empty] | 1785.6
кг
73 | ФЕР11-01-036-04 | Устройство покрытий из линолеума насухо со свариванием полотнищ в стыках | 0.45 | 7449.1326 | 105.735 |  | 6983.19 | 3352.11 |  | 162.09 |  | 47.58 |  |  | 3142.44 | 43.3458 |  | 19.5056
| (0) МДС35.п4.7; МДС36.Пр.3.2 | ЗП=261,02*1,15*1,2; ЭММ=70,49*1,25*1,2; ЗПм=4,59*1,25*1,2; ТЗТ=31,41*1,15*1,2; ТЗТм=0,34*1,25*1,2 | 100 м2 покрытия | 360.2076 | 6.885 | [6 empty] | 3.1 |  |  |  | 0.51 |  | 0.2295
74 | ФЕР11-01-040-03 | Устройство плинтусов поливинилхлоридных на винтах самонарезающих | 0.515 | 1458.5032 | 16.86 |  | 1357.27 | 751.13 |  | 43.45 |  | 8.68 |  |  | 698.99 | 9.1908 |  | 4.7333
| (0) МДС35.п.4.7; МДС36.пр.3.2 | ЗП=61,14*1,15*1,2; ЭММ=11,24*1,25*1,2; ЗПм=0*1,25*1,2; ТЗТ=6,66*1,15*1,2; ТЗТм=0*1,25*1,2 | 100 м плинтуса | 84.3732 | 0 | [6 empty] | 0 |  |  |  | 0 |  | 0
75 | ФЕР15-04-027-06 | Шпатлевка при высококачественной окраске по штукатурке и сборным конструкциям потолков, подготовленных под окраску (к пункту сметы № 5) | 0.847 | 633.4796 | 5.7 |  | 411.23 | 536.56 |  | 183.42 |  | 4.83 |  |  | 348.31 | 22.77 |  | 19.2862
| (0) МДС35.п4.7; МДС36.Пр.3.2 | ЗП=156,92*1,15*1,2; ЭММ=3,8*1,25*1,2; ЗПм=0,14*1,25*1,2; ТЗТ=16,5*1,15*1,2; ТЗТм=0,01*1,25*1,2 | 100 м2 окрашиваемой поверхности | 216.5496 | 0.21 | [6 empty] | 0.18 |  |  |  | 0.015 |  | 0.01271
76 | ФСЦпг01-01-01-041 | Погрузочные работы: Погрузка при автомобильных перевозках мусора строительного с погрузкой вручную | 1.25 | 42.98 | 0 |  | 0 | 53.72 |  | 0 |  | 0 |  |  | 0
|  |  | т | 0 | 0 | [6 empty] | 0
77 | ФСЦпг03-21-01-012 | Перевозка грузов I класса автомобилями-самосвалами грузоподъемностью 10 т работающих вне карьера на расстояние до 12 км | 1.25 | 12.2 | 12.2 |  | 0 | 15.25 |  | 0 |  | 15.25 |  |  | 0 | 0 |  | 0
| (0) |  | 1 т груза | 0 | 0 | [6 empty] | 0 |  |  |  | 0 |  | 0
итого | [7 empty] | 47572.75 |  | 9402.25 |  | 1703.7 |  |  | 36466.81 | 1041.947
[12 empty] | 195.47 |  |  |  | 17.5419
Зарплата | [5 empty] | 9402,25*5,33 | [6 empty] | 5.33 |  |  |  | 50113.99
Машины и механизмы | [5 empty] | 1703,7*5,33 | [6 empty] | 5.33 |  |  |  | 9080.72
Материалы | [5 empty] | 36466,81*5,33 | [6 empty] | 5.33 |  |  |  | 194368.1
Итого по неучтенным материалам В БАЗИСНЫХ ЦЕНАХ | [12 empty] | 0 |  |  |  | 0
Итого | [12 empty] | 0 |  |  |  | 253562.81
Деревянные конструкции (1, 2, 3, 11, 12, 15, 16, 57, 62, 65)
Накладные расходы | [5 empty] | (1740,6+29,84)*5,33*1,18*0,9 | [6 empty] | 1.18 |  |  |  | 10002.63
Сметная прибыль | [5 empty] | (1740,6+29,84)*5,33*0,63*0,85 | [6 empty] | 0.63 |  |  |  | 5095.68
Электромонтажные работы при ремонте (4)
Накладные расходы | [5 empty] | (43,04+0,32)*5,33*0,85 | [6 empty] | 0.85 |  |  |  | 196.44
Сметная прибыль | [5 empty] | (43,04+0,32)*5,33*0,65 | [6 empty] | 0.65 |  |  |  | 150.22
Отделочные работы (5, 8, 13, 17, 18, 19, 21, 27, 45, 60, 61, 63, 64, 66, 69, 75)
Накладные расходы | [5 empty] | (2386,92+31,09)*5,33*1,05*0,9 | [6 empty] | 1.05 |  |  |  | 12243.59
Сметная прибыль | [5 empty] | (2386,92+31,09)*5,33*0,55*0,85 | [6 empty] | 0.55 |  |  |  | 6057.36
Полы при ремонте (6, 22, 23, 24)
Накладные расходы | [5 empty] | (404,64+3,6)*5,33*0,8 | [6 empty] | 0.8 |  |  |  | 1740.74
Сметная прибыль | [5 empty] | (404,64+3,6)*5,33*0,68 | [6 empty] | 0.68 |  |  |  | 1479.63
Штукатурные работы при ремонте (7)
Накладные расходы | [5 empty] | (341,85+1,72)*5,33*0,79 | [6 empty] | 0.79 |  |  |  | 1446.67
Сметная прибыль | [5 empty] | (341,85+1,72)*5,33*0,5 | [6 empty] | 0.5 |  |  |  | 915.61
Малярные работы при ремонте (9, 10, 37, 38, 47, 68)
Накладные расходы | [5 empty] | (1143,48+3,6)*5,33*0,8 | [6 empty] | 0.8 |  |  |  | 4891.15
Сметная прибыль | [5 empty] | (1143,48+3,6)*5,33*0,5 | [6 empty] | 0.5 |  |  |  | 3056.97
Работы по реконструкции зданий и сооружений (усиление и замена существующих конструкций, разборка и возведение отдельных конструктивных элементов) (14, 41, 42)
Накладные расходы | [5 empty] | (114,28+23,47)*5,33*1,1*0,9 | [6 empty] | 1.1 |  |  |  | 726.87
Сметная прибыль | [5 empty] | (114,28+23,47)*5,33*0,7*0,85 | [6 empty] | 0.7 |  |  |  | 440.52
Полы (25, 26, 39, 40, 71, 72, 73, 74)
Накладные расходы | [5 empty] | (743,41+97,06)*5,33*1,23*0,9 | [6 empty] | 1.23 |  |  |  | 4972.47
Сметная прибыль | [5 empty] | (743,41+97,06)*5,33*0,75*0,85 | [6 empty] | 0.75 |  |  |  | 2867.01
Электромонтажные работы на других объектах (28, 31, 33, 35, 48, 51, 53, 55)
Накладные расходы | [5 empty] | (567,6+4,7)*5,33*0,95 | [6 empty] | 0.95 |  |  |  | 2897.84
Сметная прибыль | [5 empty] | (567,6+4,7)*5,33*0,65 | [6 empty] | 0.65 |  |  |  | 1982.73
Бетонные и железобетонные сборные конструкции в жилищно-гражданском строительстве (43)
Накладные расходы | [5 empty] | (1898,97+0)*5,33*1,55*0,9 | [6 empty] | 1.55 |  |  |  | 14170.11
Сметная прибыль | [5 empty] | (1898,97+0)*5,33*0,85 | [6 empty] | 1 |  |  |  | 8603.28
Теплоизоляционные работы (58, 59)
Накладные расходы | [5 empty] | (17,46+0,07)*5,33*0,9 | [6 empty] | 1 |  |  |  | 84.09
Сметная прибыль | [5 empty] | (17,46+0,07)*5,33*0,7*0,85 | [6 empty] | 0.7 |  |  |  | 56.06
Итого Накладные расходы | [5 empty] | 53372.6 | [6 empty] | 1 |  |  |  | 53372.6
Итого Сметная прибыль | [5 empty] | 30705.07 | [6 empty] | 1 |  |  |  | 30705.07
Итого | [12 empty] | 0 |  |  |  | 337640.48
Итого по перевозке (с индексом СМР "автомобильные перевозки") 15,25*5,61 5,61 | [16 empty] | 85.55
Итого по погрузке/разгрузке (с индексом СМР "автомобильные перевозки") | [5 empty] | 53,72*5,61 | [6 empty] | 5.61 |  |  |  | 301.37
Итого | [12 empty] | 0 |  |  |  | 338027.4
Итого | [12 empty] | 0 |  |  |  | 338027.4
НДС | [5 empty] | 338027,4*0,18 | [6 empty] | 18% |  |  |  | 60844.93
Итого | [12 empty] | 0 |  |  |  | 398872.33
СОСТАВИЛ
ПРОВЕРИЛ

## SMW_Служебная (hidden)
Смета на владения н 51 по ул Некрасова
СОГЛАСОВАНО | 52 | 94 | 0 | 0 | 800
0 | 52 | 94 | 1 | 0 | 800
УТВЕРЖДАЮ | 52 | 94 | 2 | 0 | 800
0 | 52 | 633 | 0 | 0 | 801
0 | 52 | 633 | 1 | 0 | 801
Директор МБОУ СОШ № 68 | 52 | 633 | 2 | 0 | 801
| 52 | 95 | 0 | 0 | 803
0 | 52 | 95 | 1 | 0 | 803
| 52 | 95 | 2 | 0 | 803
____________ | 52 | 96 | 0 | 0 | 804
0 | 52 | 96 | 1 | 0 | 804
____________А.В.Тунцев | 52 | 96 | 2 | 0 | 804
"____"____________________2014__г. | 52 | 97 | 0 | 0 | 801
0 | 52 | 97 | 1 | 0 | 801
"____"____________________2014__г. | 52 | 97 | 2 | 0 | 801
0 | 52 | 28 | 0 | 0 | 807
Наименование стройки - МБОУ СОШ № 68 | 52 | 1 | 0 | 0 | 701
Объект : Ремонт спортзала, кладовки, раздевалки | 52 | 2 | 0 | 0 | 702
ЛОКАЛЬНАЯ СМЕТА № | 52 | 3 | 0 | 0 | 703
Ремонт спортзала, кладовки, раздевалки | 52 | 4 | 0 | 0 | 704
Основание | 52 | 5 | 0 | 0 | 705
Сметная стоимость - | 52 | 5 | 1 | 0 | 705
Чертежи № | 52 | 6 | 0 | 0 | 706
Нормативная трудоемкость - | 52 | 6 | 1 | 0 | 706
0 | 52 | 7 | 0 | 0 | 707
Сметная заработная плата - | 52 | 7 | 1 | 0 | 707
Составлена в ценах Января 2000 г.с индексацией в цены __1_ квартала 2014 г. | 52 | 42 | 0 | 0 | 711
0 | 52 | 42 | 1 | 0 | 711
0 | 52 | 42 | 2 | 0 | 711
№ п/п | 52 | 17 | 0 | 0 | 11200
Шифр и номер позиции норматива | 52 | 17 | 1 | 0 | 11200
Наименование работ и затрат | 52 | 17 | 2 | 0 | 11200
Количество | 52 | 17 | 3 | 0 | 11200
ед. изм. | 52 | 17 | 4 | 0 | 11200
Стоимость на единицу, руб | 52 | 17 | 5 | 0 | 11200
Всего | 52 | 17 | 6 | 0 | 11200
Основной зарплаты | 52 | 17 | 7 | 0 | 11200
Экспл. машин | 52 | 17 | 8 | 0 | 11200
В т.ч. зарплаты | 52 | 17 | 9 | 0 | 11200
Общая стоимость, руб. | 52 | 17 | 10 | 0 | 11200
Всего | 52 | 17 | 11 | 0 | 11200
Основной зарплаты | 52 | 17 | 12 | 0 | 11200
Экспл. машин | 52 | 17 | 13 | 0 | 11200
В т.ч. зарплаты | 52 | 17 | 14 | 0 | 11200
Затраты труда рабочих, чел.-ч. не занят. обсл. машин | 52 | 17 | 15 | 0 | 11200
обслуживающ. машины | 52 | 17 | 16 | 0 | 11200
На един. | 52 | 17 | 17 | 0 | 11200
Всего | 52 | 17 | 18 | 0 | 11200
Материалы | 52 | 17 | 19 | 0 | 11200
Материалы | 52 | 17 | 20 | 0 | 11200
спорт зал | 52 | 356 | 0 | 0 | 11207
1 | 52 | 595 | 0 | 0 | 11202
ФЕР10-05-011-02 | 52 | 595 | 1 | 0 | 11202
Устройство подвесных потолков из гипсокартонных листов (ГКЛ) по системе "КНАУФ" одноуровневых (П 113) | 52 | 595 | 2 | 0 | 11202
100 м2 потолка | 52 | 595 | 3 | 0 | 11202
0.847 | 52 | 595 | 4 | 0 | 11202
1214.1102 | 52 | 595 | 6 | 0 | 11202
30.075 | 52 | 595 | 7 | 0 | 11202
0 | 52 | 595 | 8 | 0 | 11202
133.86 | 52 | 595 | 9 | 0 | 11202
0 | 52 | 595 | 10 | 0 | 11202
5037.18 | 52 | 595 | 18 | 0 | 11202
2 | 52 | 605 | 0 | 0 | 11202
ФЕР10-01-036-01 | 52 | 605 | 1 | 0 | 11202
Установка плинтусов ПВХ на клее | 52 | 605 | 2 | 0 | 11202
100 п. м | 52 | 605 | 3 | 0 | 11202
0.386 | 52 | 605 | 4 | 0 | 11202
78.867 | 52 | 605 | 6 | 0 | 11202
0 | 52 | 605 | 7 | 0 | 11202
0 | 52 | 605 | 8 | 0 | 11202
9.246 | 52 | 605 | 9 | 0 | 11202
0 | 52 | 605 | 10 | 0 | 11202
36 | 52 | 605 | 18 | 0 | 11202
3 | 52 | 839 | 0 | 0 | 11211
[] | 52 | 839 | 1 | 0 | 11211
Плинтус полиуретановый 84,75/2,5/5,33*1,02 | 52 | 839 | 2 | 0 | 11211
м | 52 | 839 | 3 | 0 | 11211
38.6 | 52 | 839 | 4 | 0 | 11211
0 | 52 | 839 | 6 | 0 | 11211
0 | 52 | 839 | 8 | 0 | 11211
6.49 | 52 | 839 | 9 | 0 | 11211
4 | 52 | 742 | 0 | 0 | 11202
ФЕРр67-4-05 | 52 | 742 | 1 | 0 | 11202
Демонтаж светильников для люминесцентных ламп | 52 | 742 | 2 | 0 | 11202
100 шт. | 52 | 742 | 3 | 0 | 11202
0.3 | 52 | 742 | 4 | 0 | 11202
143.48 | 52 | 742 | 6 | 0 | 11202
2.5 | 52 | 742 | 7 | 0 | 11202
1.08 | 52 | 742 | 8 | 0 | 11202
17.89 | 52 | 742 | 9 | 0 | 11202
0.08 | 52 | 742 | 10 | 0 | 11202
0 | 52 | 742 | 18 | 0 | 11202
5 | 52 | 871 | 0 | 0 | 11202
ФЕР15-04-005-06 | 52 | 871 | 1 | 0 | 11202
Окраска поливинилацетатными водоэмульсионными составами улучшенная по сборным конструкциям потолков, подготовленным под окраску | 52 | 871 | 2 | 0 | 11202
100 м2 окрашиваемой поверхности | 52 | 871 | 3 | 0 | 11202
0.847 | 52 | 871 | 4 | 0 | 11202
354.0252 | 52 | 871 | 6 | 0 | 11202
13.545 | 52 | 871 | 7 | 0 | 11202
0.21 | 52 | 871 | 8 | 0 | 11202
39.468 | 52 | 871 | 9 | 0 | 11202
0.015 | 52 | 871 | 10 | 0 | 11202
1153.12 | 52 | 871 | 18 | 0 | 11202
6 | 52 | 384 | 0 | 0 | 11202
ФЕРр57-1-02 | 52 | 384 | 1 | 0 | 11202
Разборка оснований покрытия полов лаг из досок и брусков | 52 | 384 | 2 | 0 | 11202
100 м2 основания | 52 | 384 | 3 | 0 | 11202
0.182 | 52 | 384 | 4 | 0 | 11202
59.83 | 52 | 384 | 6 | 0 | 11202
0 | 52 | 384 | 7 | 0 | 11202
0 | 52 | 384 | 8 | 0 | 11202
7.67 | 52 | 384 | 9 | 0 | 11202
0 | 52 | 384 | 10 | 0 | 11202
0 | 52 | 384 | 18 | 0 | 11202
6.1 | 52 | 385 | 0 | 0 | 11206
509-9900 | 52 | 385 | 1 | 0 | 11206
Строительный мусор | 52 | 385 | 2 | 0 | 11206
т | 52 | 385 | 3 | 0 | 11206
0.7 | 52 | 385 | 6 | 0 | 11206
0 | 52 | 385 | 8 | 0 | 11206
0 | 52 | 385 | 9 | 0 | 11206
7 | 52 | 748 | 0 | 0 | 11202
ФЕРр61-2-01 | 52 | 748 | 1 | 0 | 11202
Ремонт штукатурки внутренних стен по камню известковым раствором площадью отдельных мест до 1 м2 толщиной слоя до 20 мм | 52 | 748 | 2 | 0 | 11202
100 м2 отремонтированной поверхности | 52 | 748 | 3 | 0 | 11202
0.19 | 52 | 748 | 4 | 0 | 11202
1799.2 | 52 | 748 | 6 | 0 | 11202
20.94 | 52 | 748 | 7 | 0 | 11202
9.05 | 52 | 748 | 8 | 0 | 11202
203.07 | 52 | 748 | 9 | 0 | 11202
0.67 | 52 | 748 | 10 | 0 | 11202
1123.73 | 52 | 748 | 18 | 0 | 11202
7.1 | 52 | 749 | 0 | 0 | 11206
509-9900 | 52 | 749 | 1 | 0 | 11206
Строительный мусор | 52 | 749 | 2 | 0 | 11206
т | 52 | 749 | 3 | 0 | 11206
3.38 | 52 | 749 | 6 | 0 | 11206
0 | 52 | 749 | 8 | 0 | 11206
0 | 52 | 749 | 9 | 0 | 11206
8 | 52 | 670 | 0 | 0 | 11202
ФЕР15-04-025-08 | 52 | 670 | 1 | 0 | 11202
Улучшенная окраска масляными составами по штукатурке стен | 52 | 670 | 2 | 0 | 11202
100 м2 окрашиваемой поверхности | 52 | 670 | 3 | 0 | 11202
0.19 | 52 | 670 | 4 | 0 | 11202
638.4708 | 52 | 670 | 6 | 0 | 11202
14.85 | 52 | 670 | 7 | 0 | 11202
0.21 | 52 | 670 | 8 | 0 | 11202
70.3938 | 52 | 670 | 9 | 0 | 11202
0.015 | 52 | 670 | 10 | 0 | 11202
987.48 | 52 | 670 | 18 | 0 | 11202
9 | 52 | 725 | 0 | 0 | 11202
ФЕРр62-7-05 | 52 | 725 | 1 | 0 | 11202
Улучшенная масляная окраска ранее окрашенных стен за два раза с расчисткой старой краски до 35% | 52 | 725 | 2 | 0 | 11202
100 м2 окрашиваемой поверхности | 52 | 725 | 3 | 0 | 11202
0.832 | 52 | 725 | 4 | 0 | 11202
442.28 | 52 | 725 | 6 | 0 | 11202
8.36 | 52 | 725 | 7 | 0 | 11202
1.35 | 52 | 725 | 8 | 0 | 11202
51.19 | 52 | 725 | 9 | 0 | 11202
0.1 | 52 | 725 | 10 | 0 | 11202
683.72 | 52 | 725 | 18 | 0 | 11202
10 | 52 | 832 | 0 | 0 | 11202
ФЕРр62-33-02 | 52 | 832 | 1 | 0 | 11202
Окраска масляными составами ранее окрашенных поверхностей радиаторов и ребристых труб отопления за 2 раза | 52 | 832 | 2 | 0 | 11202
100 м2 окрашиваемой поверхности | 52 | 832 | 3 | 0 | 11202
0.082 | 52 | 832 | 4 | 0 | 11202
576.32 | 52 | 832 | 6 | 0 | 11202
0.87 | 52 | 832 | 7 | 0 | 11202
0 | 52 | 832 | 8 | 0 | 11202
65.94 | 52 | 832 | 9 | 0 | 11202
0 | 52 | 832 | 10 | 0 | 11202
515.51 | 52 | 832 | 18 | 0 | 11202
11 | 52 | 893 | 0 | 0 | 11202
ФЕР10-01-014-01 | 52 | 893 | 1 | 0 | 11202
Устройство чистых перегородок щитовых | 52 | 893 | 2 | 0 | 11202
100 м2 перегородок (за вычетом проемов) | 52 | 893 | 3 | 0 | 11202
0.225 | 52 | 893 | 4 | 0 | 11202
764.4096 | 52 | 893 | 6 | 0 | 11202
454.5 | 52 | 893 | 7 | 0 | 11202
25.32 | 52 | 893 | 8 | 0 | 11202
91.218 | 52 | 893 | 9 | 0 | 11202
1.875 | 52 | 893 | 10 | 0 | 11202
387.32 | 52 | 893 | 18 | 0 | 11202
12 | 52 | 921 | 0 | 0 | 11211
[203-0511] | 52 | 921 | 1 | 0 | 11211
Щиты из досок толщиной 25 мм | 52 | 921 | 2 | 0 | 11211
м2 | 52 | 921 | 3 | 0 | 11211
21.69 | 52 | 921 | 4 | 0 | 11211
0 | 52 | 921 | 6 | 0 | 11211
0 | 52 | 921 | 8 | 0 | 11211
35.53 | 52 | 921 | 9 | 0 | 11211
13 | 52 | 755 | 0 | 0 | 11202
ФЕР15-04-024-01 | 52 | 755 | 1 | 0 | 11202
Простая окраска масляными составами по дереву стен | 52 | 755 | 2 | 0 | 11202
100 м2 окрашиваемой поверхности | 52 | 755 | 3 | 0 | 11202
0.225 | 52 | 755 | 4 | 0 | 11202
338.3208 | 52 | 755 | 6 | 0 | 11202
7.005 | 52 | 755 | 7 | 0 | 11202
0.21 | 52 | 755 | 8 | 0 | 11202
38.709 | 52 | 755 | 9 | 0 | 11202
0.015 | 52 | 755 | 10 | 0 | 11202
671.58 | 52 | 755 | 18 | 0 | 11202
14 | 52 | 756 | 0 | 0 | 11202
ФЕР46-04-012-03 | 52 | 756 | 1 | 0 | 11202
Разборка деревянных заполнений проемов дверных и воротных | 52 | 756 | 2 | 0 | 11202
100 м2 | 52 | 756 | 3 | 0 | 11202
0.0567 | 52 | 756 | 4 | 0 | 11202
840.63 | 52 | 756 | 6 | 0 | 11202
241.95 | 52 | 756 | 7 | 0 | 11202
104.49 | 52 | 756 | 8 | 0 | 11202
103.91 | 52 | 756 | 9 | 0 | 11202
7.74 | 52 | 756 | 10 | 0 | 11202
0 | 52 | 756 | 18 | 0 | 11202
15 | 52 | 614 | 0 | 0 | 11202
ФЕР10-01-039-01 | 52 | 614 | 1 | 0 | 11202
Установка блоков в наружных и внутренних дверных проемах в каменных стенах, площадь проема до 3 м2 | 52 | 614 | 2 | 0 | 11202
100 м2 проемов | 52 | 614 | 3 | 0 | 11202
0.0756 | 52 | 614 | 4 | 0 | 11202
1321.0602 | 52 | 614 | 6 | 0 | 11202
1875.435 | 52 | 614 | 7 | 0 | 11202
229.845 | 52 | 614 | 8 | 0 | 11202
143.9064 | 52 | 614 | 9 | 0 | 11202
17.025 | 52 | 614 | 10 | 0 | 11202
2666.24 | 52 | 614 | 18 | 0 | 11202
16 | 52 | 616 | 0 | 0 | 11211
[] | 52 | 616 | 1 | 0 | 11211
ДГ 2,1*0,9 дверь деревянная с окладкой, навесками и ручками 5973,93/1,118/5,33 | 52 | 616 | 2 | 0 | 11211
шт | 52 | 616 | 3 | 0 | 11211
4 | 52 | 616 | 4 | 0 | 11211
0 | 52 | 616 | 6 | 0 | 11211
0 | 52 | 616 | 8 | 0 | 11211
950 | 52 | 616 | 9 | 0 | 11211
17 | 52 | 759 | 0 | 0 | 11202
ФЕР15-02-024-03 | 52 | 759 | 1 | 0 | 11202
Облицовка гипсовыми и гипсоволокнистыми листами откосов при отделке под окраску | 52 | 759 | 2 | 0 | 11202
100 м2 отделываемой поверхности | 52 | 759 | 3 | 0 | 11202
0.0612 | 52 | 759 | 4 | 0 | 11202
2089.9686 | 52 | 759 | 6 | 0 | 11202
116.52 | 52 | 759 | 7 | 0 | 11202
36.015 | 52 | 759 | 8 | 0 | 11202
239.1264 | 52 | 759 | 9 | 0 | 11202
3.42 | 52 | 759 | 10 | 0 | 11202
2220.57 | 52 | 759 | 18 | 0 | 11202
18 | 52 | 760 | 0 | 0 | 11202
ФЕР15-04-027-05 | 52 | 760 | 1 | 0 | 11202
Шпатлевка при высококачественной окраске по штукатурке и сборным конструкциям стен, подготовленных под окраску | 52 | 760 | 2 | 0 | 11202
100 м2 окрашиваемой поверхности | 52 | 760 | 3 | 0 | 11202
0.0612 | 52 | 760 | 4 | 0 | 11202
157.3476 | 52 | 760 | 6 | 0 | 11202
4.395 | 52 | 760 | 7 | 0 | 11202
0.21 | 52 | 760 | 8 | 0 | 11202
16.5462 | 52 | 760 | 9 | 0 | 11202
0.015 | 52 | 760 | 10 | 0 | 11202
402.54 | 52 | 760 | 18 | 0 | 11202
19 | 52 | 761 | 0 | 0 | 11202
ФЕР15-04-006-03 | 52 | 761 | 1 | 0 | 11202
Покрытие поверхностей грунтовкой глубокого проникновения за 1 раз стен | 52 | 761 | 2 | 0 | 11202
100 м2 покрытия | 52 | 761 | 3 | 0 | 11202
0.0612 | 52 | 761 | 4 | 0 | 11202
86.9538 | 52 | 761 | 6 | 0 | 11202
1.77 | 52 | 761 | 7 | 0 | 11202
0.21 | 52 | 761 | 8 | 0 | 11202
9.039 | 52 | 761 | 9 | 0 | 11202
0.015 | 52 | 761 | 10 | 0 | 11202
0.18 | 52 | 761 | 18 | 0 | 11202
20 | 52 | 735 | 0 | 0 | 11211
[] | 52 | 735 | 1 | 0 | 11211
Грунтовка глубокого проникновения" , расход 100-200 мл на 1 м2 41,4/1,18/5,33 | 52 | 735 | 2 | 0 | 11211
кг | 52 | 735 | 3 | 0 | 11211
0.8 | 52 | 735 | 4 | 0 | 11211
0 | 52 | 735 | 6 | 0 | 11211
0 | 52 | 735 | 8 | 0 | 11211
6.58 | 52 | 735 | 9 | 0 | 11211
21 | 52 | 763 | 0 | 0 | 11202
ФЕР15-04-005-05 | 52 | 763 | 1 | 0 | 11202
Окраска поливинилацетатными водоэмульсионными составами улучшенная по сборным конструкциям стен, подготовленным под окраску | 52 | 763 | 2 | 0 | 11202
100 м2 окрашиваемой поверхности | 52 | 763 | 3 | 0 | 11202
0.0612 | 52 | 763 | 4 | 0 | 11202
314.5434 | 52 | 763 | 6 | 0 | 11202
13.545 | 52 | 763 | 7 | 0 | 11202
0.21 | 52 | 763 | 8 | 0 | 11202
35.0658 | 52 | 763 | 9 | 0 | 11202
0.015 | 52 | 763 | 10 | 0 | 11202
1058.09 | 52 | 763 | 18 | 0 | 11202
22 | 52 | 404 | 0 | 0 | 11202
ФЕРр57-3-01 | 52 | 404 | 1 | 0 | 11202
Разборка плинтусов деревянных и из пластмассовых материалов | 52 | 404 | 2 | 0 | 11202
100 м плинтуса | 52 | 404 | 3 | 0 | 11202
0.386 | 52 | 404 | 4 | 0 | 11202
29.41 | 52 | 404 | 6 | 0 | 11202
0 | 52 | 404 | 7 | 0 | 11202
0 | 52 | 404 | 8 | 0 | 11202
3.77 | 52 | 404 | 9 | 0 | 11202
0 | 52 | 404 | 10 | 0 | 11202
0 | 52 | 404 | 18 | 0 | 11202
22.1 | 52 | 405 | 0 | 0 | 11206
509-9900 | 52 | 405 | 1 | 0 | 11206
Строительный мусор | 52 | 405 | 2 | 0 | 11206
т | 52 | 405 | 3 | 0 | 11206
0.11 | 52 | 405 | 6 | 0 | 11206
0 | 52 | 405 | 8 | 0 | 11206
0 | 52 | 405 | 9 | 0 | 11206
23 | 52 | 764 | 0 | 0 | 11202
ФЕРр57-2-01 | 52 | 764 | 1 | 0 | 11202
Разборка покрытий полов из линолеума и релина | 52 | 764 | 2 | 0 | 11202
100 м2 покрытия | 52 | 764 | 3 | 0 | 11202
0.809 | 52 | 764 | 4 | 0 | 11202
88.84 | 52 | 764 | 6 | 0 | 11202
4.06 | 52 | 764 | 7 | 0 | 11202
1.76 | 52 | 764 | 8 | 0 | 11202
11.39 | 52 | 764 | 9 | 0 | 11202
0.13 | 52 | 764 | 10 | 0 | 11202
0 | 52 | 764 | 18 | 0 | 11202
23.1 | 52 | 765 | 0 | 0 | 11206
509-9900 | 52 | 765 | 1 | 0 | 11206
Строительный мусор | 52 | 765 | 2 | 0 | 11206
т | 52 | 765 | 3 | 0 | 11206
0.47 | 52 | 765 | 6 | 0 | 11206
0 | 52 | 765 | 8 | 0 | 11206
0 | 52 | 765 | 9 | 0 | 11206
24 | 52 | 766 | 0 | 0 | 11202
ФЕРр57-5-01 | 52 | 766 | 1 | 0 | 11202
Ремонт дощатых покрытий, сплачивание со вставкой реек | 52 | 766 | 2 | 0 | 11202
100 м2 | 52 | 766 | 3 | 0 | 11202
0.809 | 52 | 766 | 4 | 0 | 11202
383.85 | 52 | 766 | 6 | 0 | 11202
12.35 | 52 | 766 | 7 | 0 | 11202
2.7 | 52 | 766 | 8 | 0 | 11202
45 | 52 | 766 | 9 | 0 | 11202
0.2 | 52 | 766 | 10 | 0 | 11202
227.58 | 52 | 766 | 18 | 0 | 11202
25 | 52 | 409 | 0 | 0 | 11202
ФЕР11-01-053-02 | 52 | 409 | 1 | 0 | 11202
Устройство оснований полов из фанеры в один слой площадью свыше 20 м2 | 52 | 409 | 2 | 0 | 11202
100 м2 пола | 52 | 409 | 3 | 0 | 11202
0.809 | 52 | 409 | 4 | 0 | 11202
352.4382 | 52 | 409 | 6 | 0 | 11202
999.765 | 52 | 409 | 7 | 0 | 11202
101.1 | 52 | 409 | 8 | 0 | 11202
43.1388 | 52 | 409 | 9 | 0 | 11202
10.05 | 52 | 409 | 10 | 0 | 11202
5386.22 | 52 | 409 | 18 | 0 | 11202
26 | 52 | 410 | 0 | 0 | 11202
ФЕР11-01-039-01 | 52 | 410 | 1 | 0 | 11202
Устройство плинтусов деревянных | 52 | 410 | 2 | 0 | 11202
100 м плинтуса | 52 | 410 | 3 | 0 | 11202
0.352 | 52 | 410 | 4 | 0 | 11202
90.045 | 52 | 410 | 6 | 0 | 11202
10.455 | 52 | 410 | 7 | 0 | 11202
0 | 52 | 410 | 8 | 0 | 11202
10.557 | 52 | 410 | 9 | 0 | 11202
0 | 52 | 410 | 10 | 0 | 11202
496.43 | 52 | 410 | 18 | 0 | 11202
27 | 52 | 768 | 0 | 0 | 11202
ФЕР15-04-025-03 | 52 | 768 | 1 | 0 | 11202
Улучшенная окраска масляными составами по дереву полов | 52 | 768 | 2 | 0 | 11202
100 м2 окрашиваемой поверхности | 52 | 768 | 3 | 0 | 11202
0.809 | 52 | 768 | 4 | 0 | 11202
642.9834 | 52 | 768 | 6 | 0 | 11202
15.315 | 52 | 768 | 7 | 0 | 11202
0.405 | 52 | 768 | 8 | 0 | 11202
70.8906 | 52 | 768 | 9 | 0 | 11202
0.03 | 52 | 768 | 10 | 0 | 11202
959.68 | 52 | 768 | 18 | 0 | 11202
28 | 52 | 823 | 0 | 0 | 11202
ФЕРм08-03-594-01 | 52 | 823 | 1 | 0 | 11202
Светильник отдельно устанавливаемый на штырях с количеством ламп в светильнике 1 | 52 | 823 | 2 | 0 | 11202
100 шт. | 52 | 823 | 3 | 0 | 11202
0.2 | 52 | 823 | 4 | 0 | 11202
838.044 | 52 | 823 | 6 | 0 | 11202
53.232 | 52 | 823 | 7 | 0 | 11202
3.24 | 52 | 823 | 8 | 0 | 11202
84.48 | 52 | 823 | 9 | 0 | 11202
0.24 | 52 | 823 | 10 | 0 | 11202
116.23 | 52 | 823 | 18 | 0 | 11202
29 | 52 | 824 | 0 | 0 | 11211
[509-1366] | 52 | 824 | 1 | 0 | 11211
Светильник ЛПО 11 1х18 273,9/1,18/5,33 | 52 | 824 | 2 | 0 | 11211
шт. | 52 | 824 | 3 | 0 | 11211
20 | 52 | 824 | 4 | 0 | 11211
0 | 52 | 824 | 6 | 0 | 11211
0 | 52 | 824 | 8 | 0 | 11211
43.55 | 52 | 824 | 9 | 0 | 11211
30 | 52 | 825 | 0 | 0 | 11211
[509-5641] | 52 | 825 | 1 | 0 | 11211
Лампы люминесцентные 40 Вт 38,24/1,18/5,33 | 52 | 825 | 2 | 0 | 11211
шт. | 52 | 825 | 3 | 0 | 11211
20 | 52 | 825 | 4 | 0 | 11211
0 | 52 | 825 | 6 | 0 | 11211
0 | 52 | 825 | 8 | 0 | 11211
6.08 | 52 | 825 | 9 | 0 | 11211
31 | 52 | 826 | 0 | 0 | 11202
ФЕРм08-02-409-04 | 52 | 826 | 1 | 0 | 11202
Труба винипластовая по установленным конструкциям, по потолкам, диаметр до 50 мм | 52 | 826 | 2 | 0 | 11202
100 м | 52 | 826 | 3 | 0 | 11202
0.38 | 52 | 826 | 4 | 0 | 11202
246.36 | 52 | 826 | 6 | 0 | 11202
100.716 | 52 | 826 | 7 | 0 | 11202
4.212 | 52 | 826 | 8 | 0 | 11202
26.208 | 52 | 826 | 9 | 0 | 11202
0.312 | 52 | 826 | 10 | 0 | 11202
24.58 | 52 | 826 | 18 | 0 | 11202
32 | 52 | 827 | 0 | 0 | 11211
[] | 52 | 827 | 1 | 0 | 11211
Труба ПВХ 20 мм 12,41/1,18/5,33 | 52 | 827 | 2 | 0 | 11211
м | 52 | 827 | 3 | 0 | 11211
38 | 52 | 827 | 4 | 0 | 11211
0 | 52 | 827 | 6 | 0 | 11211
0 | 52 | 827 | 8 | 0 | 11211
1.97 | 52 | 827 | 9 | 0 | 11211
33 | 52 | 828 | 0 | 0 | 11202
ФЕРм08-02-412-01 | 52 | 828 | 1 | 0 | 11202
Затягивание провода в проложенные трубы и металлические рукава первого одножильного или многожильного в общей оплетке, суммарное сечение до 2,5 мм2 | 52 | 828 | 2 | 0 | 11202
100 м | 52 | 828 | 3 | 0 | 11202
0.38 | 52 | 828 | 4 | 0 | 11202
50.652 | 52 | 828 | 6 | 0 | 11202
2.664 | 52 | 828 | 7 | 0 | 11202
0.168 | 52 | 828 | 8 | 0 | 11202
5.388 | 52 | 828 | 9 | 0 | 11202
0.012 | 52 | 828 | 10 | 0 | 11202
11.28 | 52 | 828 | 18 | 0 | 11202
34 | 52 | 829 | 0 | 0 | 11211
[] | 52 | 829 | 1 | 0 | 11211
ПУГНП 3*1,5 22,88/1,18/5,33 | 52 | 829 | 2 | 0 | 11211
м | 52 | 829 | 3 | 0 | 11211
38 | 52 | 829 | 4 | 0 | 11211
0 | 52 | 829 | 6 | 0 | 11211
0 | 52 | 829 | 8 | 0 | 11211
3.64 | 52 | 829 | 9 | 0 | 11211
35 | 52 | 830 | 0 | 0 | 11202
ФЕРм08-03-591-04 | 52 | 830 | 1 | 0 | 11202
Выключатель двухклавишный неутопленного типа при открытой проводке | 52 | 830 | 2 | 0 | 11202
100 шт. | 52 | 830 | 3 | 0 | 11202
0.01 | 52 | 830 | 4 | 0 | 11202
418.188 | 52 | 830 | 6 | 0 | 11202
16.536 | 52 | 830 | 7 | 0 | 11202
0.492 | 52 | 830 | 8 | 0 | 11202
42.156 | 52 | 830 | 9 | 0 | 11202
0.036 | 52 | 830 | 10 | 0 | 11202
103.19 | 52 | 830 | 18 | 0 | 11202
36 | 52 | 831 | 0 | 0 | 11211
[509-0146] | 52 | 831 | 1 | 0 | 11211
Выключатели ВК-11-1930 173,59/1,18/5,33 | 52 | 831 | 2 | 0 | 11211
шт. | 52 | 831 | 3 | 0 | 11211
1 | 52 | 831 | 4 | 0 | 11211
0 | 52 | 831 | 6 | 0 | 11211
0 | 52 | 831 | 8 | 0 | 11211
27.6 | 52 | 831 | 9 | 0 | 11211
кладовка | 52 | 455 | 0 | 0 | 11207
37 | 52 | 774 | 0 | 0 | 11202
ФЕРр62-7-05 | 52 | 774 | 1 | 0 | 11202
Улучшенная масляная окраска ранее окрашенных стен за два раза с расчисткой старой краски до 35% | 52 | 774 | 2 | 0 | 11202
100 м2 окрашиваемой поверхности | 52 | 774 | 3 | 0 | 11202
0.34 | 52 | 774 | 4 | 0 | 11202
442.28 | 52 | 774 | 6 | 0 | 11202
8.36 | 52 | 774 | 7 | 0 | 11202
1.35 | 52 | 774 | 8 | 0 | 11202
51.19 | 52 | 774 | 9 | 0 | 11202
0.1 | 52 | 774 | 10 | 0 | 11202
683.72 | 52 | 774 | 18 | 0 | 11202
38 | 52 | 775 | 0 | 0 | 11202
ФЕРр62-1-02 | 52 | 775 | 1 | 0 | 11202
Окраска клеевыми составами улучшенная потолков | 52 | 775 | 2 | 0 | 11202
100 м2 окрашиваемой поверхности (без вычета проем | 52 | 775 | 3 | 0 | 11202
0.086 | 52 | 775 | 4 | 0 | 11202
176.82 | 52 | 775 | 6 | 0 | 11202
7.48 | 52 | 775 | 7 | 0 | 11202
1.35 | 52 | 775 | 8 | 0 | 11202
21.1 | 52 | 775 | 9 | 0 | 11202
0.1 | 52 | 775 | 10 | 0 | 11202
64.93 | 52 | 775 | 18 | 0 | 11202
39 | 52 | 776 | 0 | 0 | 11202
ФЕР11-01-036-03 | 52 | 776 | 1 | 0 | 11202
Устройство покрытий из линолеума насухо из готовых ковров на комнату | 52 | 776 | 2 | 0 | 11202
100 м2 покрытия | 52 | 776 | 3 | 0 | 11202
0.086 | 52 | 776 | 4 | 0 | 11202
197.2434 | 52 | 776 | 6 | 0 | 11202
78.705 | 52 | 776 | 7 | 0 | 11202
6.885 | 52 | 776 | 8 | 0 | 11202
23.736 | 52 | 776 | 9 | 0 | 11202
0.51 | 52 | 776 | 10 | 0 | 11202
7650 | 52 | 776 | 18 | 0 | 11202
40 | 52 | 777 | 0 | 0 | 11202
ФЕР11-01-040-03 | 52 | 777 | 1 | 0 | 11202
Устройство плинтусов поливинилхлоридных на винтах самонарезающих | 52 | 777 | 2 | 0 | 11202
100 м плинтуса | 52 | 777 | 3 | 0 | 11202
0.11 | 52 | 777 | 4 | 0 | 11202
84.3732 | 52 | 777 | 6 | 0 | 11202
16.86 | 52 | 777 | 7 | 0 | 11202
0 | 52 | 777 | 8 | 0 | 11202
9.1908 | 52 | 777 | 9 | 0 | 11202
0 | 52 | 777 | 10 | 0 | 11202
1395.14 | 52 | 777 | 18 | 0 | 11202
раздевалка | 52 | 429 | 0 | 0 | 11207
41 | 52 | 922 | 0 | 0 | 11202
ФЕР46-04-006-03 | 52 | 922 | 1 | 0 | 11202
Разборка деревянных перегородок чистых щитовых дощатых | 52 | 922 | 2 | 0 | 11202
100 м2 | 52 | 922 | 3 | 0 | 11202
0.0517 | 52 | 922 | 4 | 0 | 11202
221.51 | 52 | 922 | 6 | 0 | 11202
213.82 | 52 | 922 | 7 | 0 | 11202
92.34 | 52 | 922 | 8 | 0 | 11202
29.3 | 52 | 922 | 9 | 0 | 11202
6.84 | 52 | 922 | 10 | 0 | 11202
0 | 52 | 922 | 18 | 0 | 11202
42 | 52 | 779 | 0 | 0 | 11202
ФЕР46-03-007-03 | 52 | 779 | 1 | 0 | 11202
Пробивка проемов в конструкциях из кирпича | 52 | 779 | 2 | 0 | 11202
1 м3 | 52 | 779 | 3 | 0 | 11202
0.5 | 52 | 779 | 4 | 0 | 11202
110.33 | 52 | 779 | 6 | 0 | 11202
236.37 | 52 | 779 | 7 | 0 | 11202
25.55 | 52 | 779 | 8 | 0 | 11202
12.3 | 52 | 779 | 9 | 0 | 11202
2.54 | 52 | 779 | 10 | 0 | 11202
0 | 52 | 779 | 18 | 0 | 11202
43 | 52 | 923 | 0 | 0 | 11202
ФЕР07-05-039-15 | 52 | 923 | 1 | 0 | 11202
Устройство промазки и расшивки швов панелей перекрытий раствором снизу | 52 | 923 | 2 | 0 | 11202
100 м шва | 52 | 923 | 3 | 0 | 11202
4.8 | 52 | 923 | 4 | 0 | 11202
395.6184 | 52 | 923 | 6 | 0 | 11202
13.08 | 52 | 923 | 7 | 0 | 11202
0 | 52 | 923 | 8 | 0 | 11202
41.124 | 52 | 923 | 9 | 0 | 11202
0 | 52 | 923 | 10 | 0 | 11202
0 | 52 | 923 | 18 | 0 | 11202
44 | 52 | 927 | 0 | 0 | 11211
[101-2438] | 52 | 927 | 1 | 0 | 11211
Шпаклевка "Фугенфюллер", КНАУФ 16,98/1,18/5,33 | 52 | 927 | 2 | 0 | 11211
кг | 52 | 927 | 3 | 0 | 11211
3.02 | 52 | 927 | 4 | 0 | 11211
0 | 52 | 927 | 6 | 0 | 11211
0 | 52 | 927 | 8 | 0 | 11211
2.7 | 52 | 927 | 9 | 0 | 11211
45 | 52 | 791 | 0 | 0 | 11202
ФЕР15-04-006-01 | 52 | 791 | 1 | 0 | 11202
Покрытие поверхностей грунтовкой глубокого проникновения за 1 раз потолков | 52 | 791 | 2 | 0 | 11202
100 м2 покрытия | 52 | 791 | 3 | 0 | 11202
0.45 | 52 | 791 | 4 | 0 | 11202
107.5296 | 52 | 791 | 6 | 0 | 11202
1.77 | 52 | 791 | 7 | 0 | 11202
0.21 | 52 | 791 | 8 | 0 | 11202
11.178 | 52 | 791 | 9 | 0 | 11202
0.015 | 52 | 791 | 10 | 0 | 11202
0.18 | 52 | 791 | 18 | 0 | 11202
46 | 52 | 793 | 0 | 0 | 11211
[] | 52 | 793 | 1 | 0 | 11211
Грунтовка глубокого проникновения" , расход 100-200 мл на 1 м2 41,4/1,18/5,33 | 52 | 793 | 2 | 0 | 11211
кг | 52 | 793 | 3 | 0 | 11211
5.9 | 52 | 793 | 4 | 0 | 11211
0 | 52 | 793 | 6 | 0 | 11211
0 | 52 | 793 | 8 | 0 | 11211
6.58 | 52 | 793 | 9 | 0 | 11211
47 | 52 | 928 | 0 | 0 | 11202
ФЕРр62-17-03 | 52 | 928 | 1 | 0 | 11202
Окрашивание водоэмульсионными составами поверхностей потолков, ранее окрашенных водоэмульсионной краской, с расчисткой старой краски до 35% | 52 | 928 | 2 | 0 | 11202
100 м2 окрашиваемой поверхности | 52 | 928 | 3 | 0 | 11202
0.45 | 52 | 928 | 4 | 0 | 11202
313.2 | 52 | 928 | 6 | 0 | 11202
8.36 | 52 | 928 | 7 | 0 | 11202
1.35 | 52 | 928 | 8 | 0 | 11202
36.25 | 52 | 928 | 9 | 0 | 11202
0.1 | 52 | 928 | 10 | 0 | 11202
1486.94 | 52 | 928 | 18 | 0 | 11202
48 | 52 | 812 | 0 | 0 | 11202
ФЕРм08-03-594-02 | 52 | 812 | 1 | 0 | 11202
Светильник отдельно устанавливаемый на штырях с количеством ламп в светильнике 2 | 52 | 812 | 2 | 0 | 11202
100 шт. | 52 | 812 | 3 | 0 | 11202
0.12 | 52 | 812 | 4 | 0 | 11202
1104.696 | 52 | 812 | 6 | 0 | 11202
53.232 | 52 | 812 | 7 | 0 | 11202
3.24 | 52 | 812 | 8 | 0 | 11202
111.36 | 52 | 812 | 9 | 0 | 11202
0.24 | 52 | 812 | 10 | 0 | 11202
120.67 | 52 | 812 | 18 | 0 | 11202
49 | 52 | 813 | 0 | 0 | 11211
[509-5749] | 52 | 813 | 1 | 0 | 11211
Светильник ЛПО 01 2х40 688,5/1,18/5,33 | 52 | 813 | 2 | 0 | 11211
шт. | 52 | 813 | 3 | 0 | 11211
12 | 52 | 813 | 4 | 0 | 11211
0 | 52 | 813 | 6 | 0 | 11211
0 | 52 | 813 | 8 | 0 | 11211
109.47 | 52 | 813 | 9 | 0 | 11211
50 | 52 | 814 | 0 | 0 | 11211
[509-5641] | 52 | 814 | 1 | 0 | 11211
Лампы люминесцентные 40 Вт 38,24/1,18/5,33 | 52 | 814 | 2 | 0 | 11211
шт. | 52 | 814 | 3 | 0 | 11211
24 | 52 | 814 | 4 | 0 | 11211
0 | 52 | 814 | 6 | 0 | 11211
0 | 52 | 814 | 8 | 0 | 11211
6.08 | 52 | 814 | 9 | 0 | 11211
51 | 52 | 815 | 0 | 0 | 11202
ФЕРм08-02-409-04 | 52 | 815 | 1 | 0 | 11202
Труба винипластовая по установленным конструкциям, по потолкам, диаметр до 50 мм | 52 | 815 | 2 | 0 | 11202
100 м | 52 | 815 | 3 | 0 | 11202
0.45 | 52 | 815 | 4 | 0 | 11202
246.36 | 52 | 815 | 6 | 0 | 11202
100.716 | 52 | 815 | 7 | 0 | 11202
4.212 | 52 | 815 | 8 | 0 | 11202
26.208 | 52 | 815 | 9 | 0 | 11202
0.312 | 52 | 815 | 10 | 0 | 11202
24.58 | 52 | 815 | 18 | 0 | 11202
52 | 52 | 816 | 0 | 0 | 11211
[] | 52 | 816 | 1 | 0 | 11211
Труба ПВХ 20 мм 12,41/1,18/5,33 | 52 | 816 | 2 | 0 | 11211
м | 52 | 816 | 3 | 0 | 11211
45 | 52 | 816 | 4 | 0 | 11211
0 | 52 | 816 | 6 | 0 | 11211
0 | 52 | 816 | 8 | 0 | 11211
1.97 | 52 | 816 | 9 | 0 | 11211
53 | 52 | 821 | 0 | 0 | 11202
ФЕРм08-02-412-01 | 52 | 821 | 1 | 0 | 11202
Затягивание провода в проложенные трубы и металлические рукава первого одножильного или многожильного в общей оплетке, суммарное сечение до 2,5 мм2 | 52 | 821 | 2 | 0 | 11202
100 м | 52 | 821 | 3 | 0 | 11202
0.45 | 52 | 821 | 4 | 0 | 11202
50.652 | 52 | 821 | 6 | 0 | 11202
2.664 | 52 | 821 | 7 | 0 | 11202
0.168 | 52 | 821 | 8 | 0 | 11202
5.388 | 52 | 821 | 9 | 0 | 11202
0.012 | 52 | 821 | 10 | 0 | 11202
11.28 | 52 | 821 | 18 | 0 | 11202
54 | 52 | 822 | 0 | 0 | 11211
[] | 52 | 822 | 1 | 0 | 11211
ПУГНП 3*1,5 22,88/1,18/5,33 | 52 | 822 | 2 | 0 | 11211
м | 52 | 822 | 3 | 0 | 11211
45 | 52 | 822 | 4 | 0 | 11211
0 | 52 | 822 | 6 | 0 | 11211
0 | 52 | 822 | 8 | 0 | 11211
3.64 | 52 | 822 | 9 | 0 | 11211
55 | 52 | 819 | 0 | 0 | 11202
ФЕРм08-03-591-04 | 52 | 819 | 1 | 0 | 11202
Выключатель двухклавишный неутопленного типа при открытой проводке | 52 | 819 | 2 | 0 | 11202
100 шт. | 52 | 819 | 3 | 0 | 11202
0.04 | 52 | 819 | 4 | 0 | 11202
418.188 | 52 | 819 | 6 | 0 | 11202
16.536 | 52 | 819 | 7 | 0 | 11202
0.492 | 52 | 819 | 8 | 0 | 11202
42.156 | 52 | 819 | 9 | 0 | 11202
0.036 | 52 | 819 | 10 | 0 | 11202
103.19 | 52 | 819 | 18 | 0 | 11202
56 | 52 | 820 | 0 | 0 | 11211
[509-0146] | 52 | 820 | 1 | 0 | 11211
Выключатели ВК-11-1930 173,59/1,18/5,33 | 52 | 820 | 2 | 0 | 11211
шт. | 52 | 820 | 3 | 0 | 11211
4 | 52 | 820 | 4 | 0 | 11211
0 | 52 | 820 | 6 | 0 | 11211
0 | 52 | 820 | 8 | 0 | 11211
27.6 | 52 | 820 | 9 | 0 | 11211
57 | 52 | 446 | 0 | 0 | 11202
ФЕР10-05-009-01 | 52 | 446 | 1 | 0 | 11202
Облицовка стен по системе "КНАУФ" по одинарному металлическому каркасу из ПН и ПС профилей гипсокартонными листами в один слой (С 625) оконным проемом | 52 | 446 | 2 | 0 | 11202
100 м2 стен (за вычетом проемов) | 52 | 446 | 3 | 0 | 11202
0.11 | 52 | 446 | 4 | 0 | 11202
888.6786 | 52 | 446 | 6 | 0 | 11202
27.72 | 52 | 446 | 7 | 0 | 11202
0 | 52 | 446 | 8 | 0 | 11202
97.98 | 52 | 446 | 9 | 0 | 11202
0 | 52 | 446 | 10 | 0 | 11202
5155.72 | 52 | 446 | 18 | 0 | 11202
58 | 52 | 783 | 0 | 0 | 11202
ФЕР26-01-036-02 | 52 | 783 | 1 | 0 | 11202
Изоляция изделиями из волокнистых и зернистых материалов с креплением на клее и дюбелями холодных поверхностей внутренних стен и перегородок | 52 | 783 | 2 | 0 | 11202
100 м2 поверхности | 52 | 783 | 3 | 0 | 11202
0.11 | 52 | 783 | 4 | 0 | 11202
158.7414 | 52 | 783 | 6 | 0 | 11202
12.99 | 52 | 783 | 7 | 0 | 11202
0.615 | 52 | 783 | 8 | 0 | 11202
19.2648 | 52 | 783 | 9 | 0 | 11202
0.045 | 52 | 783 | 10 | 0 | 11202
43.45 | 52 | 783 | 18 | 0 | 11202
59 | 52 | 795 | 0 | 0 | 11211
[104-0012] | 52 | 795 | 1 | 0 | 11211
Маты прошивные из минеральной ваты без обкладок М-125 (ГОСТ 21880-86), толщина 60 мм 3099,42/1,18/5,33 | 52 | 795 | 2 | 0 | 11211
м3 | 52 | 795 | 3 | 0 | 11211
0.66 | 52 | 795 | 4 | 0 | 11211
0 | 52 | 795 | 6 | 0 | 11211
0 | 52 | 795 | 8 | 0 | 11211
492.8 | 52 | 795 | 9 | 0 | 11211
60 | 52 | 929 | 0 | 0 | 11202
ФЕР15-04-027-05 | 52 | 929 | 1 | 0 | 11202
Шпатлевка при высококачественной окраске по штукатурке и сборным конструкциям стен, подготовленных под окраску | 52 | 929 | 2 | 0 | 11202
100 м2 окрашиваемой поверхности | 52 | 929 | 3 | 0 | 11202
0.11 | 52 | 929 | 4 | 0 | 11202
157.3476 | 52 | 929 | 6 | 0 | 11202
4.395 | 52 | 929 | 7 | 0 | 11202
0.21 | 52 | 929 | 8 | 0 | 11202
16.5462 | 52 | 929 | 9 | 0 | 11202
0.015 | 52 | 929 | 10 | 0 | 11202
402.54 | 52 | 929 | 18 | 0 | 11202
61 | 52 | 682 | 0 | 0 | 11202
ФЕР15-04-025-10 | 52 | 682 | 1 | 0 | 11202
Улучшенная окраска масляными составами по сборным конструкциям стен, подготовленных под окраску | 52 | 682 | 2 | 0 | 11202
100 м2 окрашиваемой поверхности | 52 | 682 | 3 | 0 | 11202
0.11 | 52 | 682 | 4 | 0 | 11202
426.8202 | 52 | 682 | 6 | 0 | 11202
5.7 | 52 | 682 | 7 | 0 | 11202
0.21 | 52 | 682 | 8 | 0 | 11202
47.058 | 52 | 682 | 9 | 0 | 11202
0.015 | 52 | 682 | 10 | 0 | 11202
854.15 | 52 | 682 | 18 | 0 | 11202
62 | 52 | 450 | 0 | 0 | 11202
ФЕР10-05-001-03 | 52 | 450 | 1 | 0 | 11202
Устройство перегородок из гипсокартонных листов (ГКЛ) по системе "КНАУФ" с одинарным металлическим каркасом и однослойной обшивкой с обеих сторон (С 111) с двумя дверными проемами | 52 | 450 | 2 | 0 | 11202
100 м2 перегородок (за вычетом проемов) | 52 | 450 | 3 | 0 | 11202
0.21 | 52 | 450 | 4 | 0 | 11202
1301.7264 | 52 | 450 | 6 | 0 | 11202
57.93 | 52 | 450 | 7 | 0 | 11202
0 | 52 | 450 | 8 | 0 | 11202
143.52 | 52 | 450 | 9 | 0 | 11202
0 | 52 | 450 | 10 | 0 | 11202
7672.57 | 52 | 450 | 18 | 0 | 11202
63 | 52 | 930 | 0 | 0 | 11202
ФЕР15-04-027-05 | 52 | 930 | 1 | 0 | 11202
Шпатлевка при высококачественной окраске по штукатурке и сборным конструкциям стен, подготовленных под окраску | 52 | 930 | 2 | 0 | 11202
100 м2 окрашиваемой поверхности | 52 | 930 | 3 | 0 | 11202
0.42 | 52 | 930 | 4 | 0 | 11202
157.3476 | 52 | 930 | 6 | 0 | 11202
4.395 | 52 | 930 | 7 | 0 | 11202
0.21 | 52 | 930 | 8 | 0 | 11202
16.5462 | 52 | 930 | 9 | 0 | 11202
0.015 | 52 | 930 | 10 | 0 | 11202
402.54 | 52 | 930 | 18 | 0 | 11202
64 | 52 | 683 | 0 | 0 | 11202
ФЕР15-04-025-10 | 52 | 683 | 1 | 0 | 11202
Улучшенная окраска масляными составами по сборным конструкциям стен, подготовленных под окраску | 52 | 683 | 2 | 0 | 11202
100 м2 окрашиваемой поверхности | 52 | 683 | 3 | 0 | 11202
0.42 | 52 | 683 | 4 | 0 | 11202
426.8202 | 52 | 683 | 6 | 0 | 11202
5.7 | 52 | 683 | 7 | 0 | 11202
0.21 | 52 | 683 | 8 | 0 | 11202
47.058 | 52 | 683 | 9 | 0 | 11202
0.015 | 52 | 683 | 10 | 0 | 11202
854.15 | 52 | 683 | 18 | 0 | 11202
65 | 52 | 461 | 0 | 0 | 11202
ФЕР10-01-039-01 | 52 | 461 | 1 | 0 | 11202
Установка блоков в наружных и внутренних дверных проемах в каменных стенах, площадь проема до 3 м2 | 52 | 461 | 2 | 0 | 11202
100 м2 проемов | 52 | 461 | 3 | 0 | 11202
0.0294 | 52 | 461 | 4 | 0 | 11202
1321.0602 | 52 | 461 | 6 | 0 | 11202
1875.435 | 52 | 461 | 7 | 0 | 11202
229.845 | 52 | 461 | 8 | 0 | 11202
143.9064 | 52 | 461 | 9 | 0 | 11202
17.025 | 52 | 461 | 10 | 0 | 11202
2666.24 | 52 | 461 | 18 | 0 | 11202
65.1 | 52 | 462 | 0 | 0 | 11206
[] | 52 | 462 | 1 | 0 | 11206
ДГ 2,1*0,9 дверь деревянная с окладкой, навесками и ручками 5973,93/1,118/5,33 | 52 | 462 | 2 | 0 | 11206
шт | 52 | 462 | 3 | 0 | 11206
68.0272 | 52 | 462 | 6 | 0 | 11206
0 | 52 | 462 | 8 | 0 | 11206
950 | 52 | 462 | 9 | 0 | 11206
66 | 52 | 800 | 0 | 0 | 11202
ФЕР15-02-019-03 | 52 | 800 | 1 | 0 | 11202
Сплошное выравнивание внутренних поверхностей (однослойное оштукатуривание)из сухих растворных смесей толщиной до 10 мм стен | 52 | 800 | 2 | 0 | 11202
100 м2 оштукатуриваемой поверхности | 52 | 800 | 3 | 0 | 11202
0.9535 | 52 | 800 | 4 | 0 | 11202
657.363 | 52 | 800 | 6 | 0 | 11202
43.935 | 52 | 800 | 7 | 0 | 11202
29.025 | 52 | 800 | 8 | 0 | 11202
71.6082 | 52 | 800 | 9 | 0 | 11202
2.805 | 52 | 800 | 10 | 0 | 11202
2426.54 | 52 | 800 | 18 | 0 | 11202
67 | 52 | 802 | 0 | 0 | 11211
[101-2416] | 52 | 802 | 1 | 0 | 11211
Грунтовка "Бетоконтакт", КНАУФ 94,91/1,18/5,33 | 52 | 802 | 2 | 0 | 11211
кг | 52 | 802 | 3 | 0 | 11211
12.38 | 52 | 802 | 4 | 0 | 11211
0 | 52 | 802 | 6 | 0 | 11211
0 | 52 | 802 | 8 | 0 | 11211
15.09 | 52 | 802 | 9 | 0 | 11211
68 | 52 | 931 | 0 | 0 | 11202
ФЕРр62-7-05 | 52 | 931 | 1 | 0 | 11202
Улучшенная масляная окраска ранее окрашенных стен за два раза с расчисткой старой краски до 35% | 52 | 931 | 2 | 0 | 11202
100 м2 окрашиваемой поверхности | 52 | 931 | 3 | 0 | 11202
0.9535 | 52 | 931 | 4 | 0 | 11202
442.28 | 52 | 931 | 6 | 0 | 11202
8.36 | 52 | 931 | 7 | 0 | 11202
1.35 | 52 | 931 | 8 | 0 | 11202
51.19 | 52 | 931 | 9 | 0 | 11202
0.1 | 52 | 931 | 10 | 0 | 11202
683.72 | 52 | 931 | 18 | 0 | 11202
69 | 52 | 804 | 0 | 0 | 11202
ФЕР15-04-006-03 | 52 | 804 | 1 | 0 | 11202
Покрытие поверхностей грунтовкой глубокого проникновения за 1 раз полов | 52 | 804 | 2 | 0 | 11202
100 м2 покрытия | 52 | 804 | 3 | 0 | 11202
0.45 | 52 | 804 | 4 | 0 | 11202
86.9538 | 52 | 804 | 6 | 0 | 11202
1.77 | 52 | 804 | 7 | 0 | 11202
0.21 | 52 | 804 | 8 | 0 | 11202
9.039 | 52 | 804 | 9 | 0 | 11202
0.015 | 52 | 804 | 10 | 0 | 11202
0.18 | 52 | 804 | 18 | 0 | 11202
70 | 52 | 805 | 0 | 0 | 11211
[] | 52 | 805 | 1 | 0 | 11211
Грунтовка глубокого проникновения" , расход 100-200 мл на 1 м2 41,4/1,18/5,33 | 52 | 805 | 2 | 0 | 11211
кг | 52 | 805 | 3 | 0 | 11211
5.85 | 52 | 805 | 4 | 0 | 11211
0 | 52 | 805 | 6 | 0 | 11211
0 | 52 | 805 | 8 | 0 | 11211
6.58 | 52 | 805 | 9 | 0 | 11211
71 | 52 | 806 | 0 | 0 | 11202
ФЕР11-01-011-01 | 52 | 806 | 1 | 0 | 11202
Устройство стяжек цементных толщиной 20 мм (толш.10мм) | 52 | 806 | 2 | 0 | 11202
100 м2 стяжки | 52 | 806 | 3 | 0 | 11202
0.45 | 52 | 806 | 4 | 0 | 11202
432.9198 | 52 | 806 | 6 | 0 | 11202
66.36 | 52 | 806 | 7 | 0 | 11202
25.725 | 52 | 806 | 8 | 0 | 11202
54.5238 | 52 | 806 | 9 | 0 | 11202
1.905 | 52 | 806 | 10 | 0 | 11202
0 | 52 | 806 | 18 | 0 | 11202
72 | 52 | 480 | 0 | 0 | 11211
[] | 52 | 480 | 1 | 0 | 11211
наливной пол, расход 1,6 кг на 1 м2 при толщине слоя 1 мм 15,6/1,18/5,33 | 52 | 480 | 2 | 0 | 11211
кг | 52 | 480 | 3 | 0 | 11211
720 | 52 | 480 | 4 | 0 | 11211
0 | 52 | 480 | 6 | 0 | 11211
0 | 52 | 480 | 8 | 0 | 11211
2.48 | 52 | 480 | 9 | 0 | 11211
73 | 52 | 807 | 0 | 0 | 11202
ФЕР11-01-036-04 | 52 | 807 | 1 | 0 | 11202
Устройство покрытий из линолеума насухо со свариванием полотнищ в стыках | 52 | 807 | 2 | 0 | 11202
100 м2 покрытия | 52 | 807 | 3 | 0 | 11202
0.45 | 52 | 807 | 4 | 0 | 11202
360.2076 | 52 | 807 | 6 | 0 | 11202
105.735 | 52 | 807 | 7 | 0 | 11202
6.885 | 52 | 807 | 8 | 0 | 11202
43.3458 | 52 | 807 | 9 | 0 | 11202
0.51 | 52 | 807 | 10 | 0 | 11202
6983.19 | 52 | 807 | 18 | 0 | 11202
74 | 52 | 482 | 0 | 0 | 11202
ФЕР11-01-040-03 | 52 | 482 | 1 | 0 | 11202
Устройство плинтусов поливинилхлоридных на винтах самонарезающих | 52 | 482 | 2 | 0 | 11202
100 м плинтуса | 52 | 482 | 3 | 0 | 11202
0.515 | 52 | 482 | 4 | 0 | 11202
84.3732 | 52 | 482 | 6 | 0 | 11202
16.86 | 52 | 482 | 7 | 0 | 11202
0 | 52 | 482 | 8 | 0 | 11202
9.1908 | 52 | 482 | 9 | 0 | 11202
0 | 52 | 482 | 10 | 0 | 11202
1357.27 | 52 | 482 | 18 | 0 | 11202
75 | 52 | 933 | 0 | 0 | 11202
ФЕР15-04-027-06 | 52 | 933 | 1 | 0 | 11202
Шпатлевка при высококачественной окраске по штукатурке и сборным конструкциям потолков, подготовленных под окраску (к пункту сметы № 5) | 52 | 933 | 2 | 0 | 11202
100 м2 окрашиваемой поверхности | 52 | 933 | 3 | 0 | 11202
0.847 | 52 | 933 | 4 | 0 | 11202
216.5496 | 52 | 933 | 6 | 0 | 11202
5.7 | 52 | 933 | 7 | 0 | 11202
0.21 | 52 | 933 | 8 | 0 | 11202
22.77 | 52 | 933 | 9 | 0 | 11202
0.015 | 52 | 933 | 10 | 0 | 11202
411.23 | 52 | 933 | 18 | 0 | 11202
76 | 52 | 684 | 0 | 0 | 11222
ФСЦпг01-01-01-041 | 52 | 684 | 1 | 0 | 11222
Погрузочные работы: Погрузка при автомобильных перевозках мусора строительного с погрузкой вручную | 52 | 684 | 2 | 0 | 11222
т | 52 | 684 | 3 | 0 | 11222
1.25 | 52 | 684 | 4 | 0 | 11222
42.98 | 52 | 684 | 5 | 0 | 11222
0 | 52 | 684 | 6 | 0 | 11222
0 | 52 | 684 | 8 | 0 | 11222
0 | 52 | 684 | 9 | 0 | 11222
0 | 52 | 684 | 13 | 0 | 11222
0 | 52 | 684 | 14 | 0 | 11222
77 | 52 | 685 | 0 | 0 | 11202
ФСЦпг03-21-01-012 | 52 | 685 | 1 | 0 | 11202
Перевозка грузов I класса автомобилями-самосвалами грузоподъемностью 10 т работающих вне карьера на расстояние до 12 км | 52 | 685 | 2 | 0 | 11202
1 т груза | 52 | 685 | 3 | 0 | 11202
1.25 | 52 | 685 | 4 | 0 | 11202
0 | 52 | 685 | 6 | 0 | 11202
12.2 | 52 | 685 | 7 | 0 | 11202
0 | 52 | 685 | 8 | 0 | 11202
0 | 52 | 685 | 9 | 0 | 11202
0 | 52 | 685 | 10 | 0 | 11202
0 | 52 | 685 | 18 | 0 | 11202
итого | 52 | 20 | 0 | 0 | 11203
Зарплата | 52 | 49 | 0 | 0 | 102
5.33 | 52 | 49 | 1 | 0 | 102
Машины и механизмы | 52 | 50 | 0 | 0 | 102
5.33 | 52 | 50 | 1 | 0 | 102
Материалы | 52 | 51 | 0 | 0 | 102
5.33 | 52 | 51 | 1 | 0 | 102
Итого по неучтенным материалам В БАЗИСНЫХ ЦЕНАХ | 52 | 52 | 0 | 0 | 103
0 | 52 | 52 | 1 | 0 | 103
Итого | 52 | 53 | 0 | 0 | 103
0 | 52 | 53 | 1 | 0 | 103
Деревянные конструкции (1, 2, 3, 11, 12, 15, 16, 57, 62, 65) | 52 | 639 | 0 | 0 | 104
Накладные расходы | 52 | 640 | 0 | 0 | 102
1.18 | 52 | 640 | 1 | 0 | 102
Сметная прибыль | 52 | 641 | 0 | 0 | 102
0.63 | 52 | 641 | 1 | 0 | 102
Электромонтажные работы при ремонте (4) | 52 | 642 | 0 | 0 | 104
Накладные расходы | 52 | 643 | 0 | 0 | 102
0.85 | 52 | 643 | 1 | 0 | 102
Сметная прибыль | 52 | 644 | 0 | 0 | 102
0.65 | 52 | 644 | 1 | 0 | 102
Отделочные работы (5, 8, 13, 17, 18, 19, 21, 27, 45, 60, 61, 63, 64, 66, 69, 75) | 52 | 872 | 0 | 0 | 104
Накладные расходы | 52 | 873 | 0 | 0 | 102
1.05 | 52 | 873 | 1 | 0 | 102
Сметная прибыль | 52 | 874 | 0 | 0 | 102
0.55 | 52 | 874 | 1 | 0 | 102
Полы при ремонте (6, 22, 23, 24) | 52 | 895 | 0 | 0 | 104
Накладные расходы | 52 | 896 | 0 | 0 | 102
0.8 | 52 | 896 | 1 | 0 | 102
Сметная прибыль | 52 | 897 | 0 | 0 | 102
0.68 | 52 | 897 | 1 | 0 | 102
Штукатурные работы при ремонте (7) | 52 | 898 | 0 | 0 | 104
Накладные расходы | 52 | 899 | 0 | 0 | 102
0.79 | 52 | 899 | 1 | 0 | 102
Сметная прибыль | 52 | 900 | 0 | 0 | 102
0.5 | 52 | 900 | 1 | 0 | 102
Малярные работы при ремонте (9, 10, 37, 38, 47, 68) | 52 | 847 | 0 | 0 | 104
Накладные расходы | 52 | 848 | 0 | 0 | 102
0.8 | 52 | 848 | 1 | 0 | 102
Сметная прибыль | 52 | 849 | 0 | 0 | 102
0.5 | 52 | 849 | 1 | 0 | 102
Работы по реконструкции зданий и сооружений (усиление и замена существующих конструкций, разборка и возведение отдельных конструктивных элементов) (14, 41, 42) | 52 | 901 | 0 | 0 | 104
Накладные расходы | 52 | 902 | 0 | 0 | 102
1.1 | 52 | 902 | 1 | 0 | 102
Сметная прибыль | 52 | 903 | 0 | 0 | 102
0.7 | 52 | 903 | 1 | 0 | 102
Полы (25, 26, 39, 40, 71, 72, 73, 74) | 52 | 907 | 0 | 0 | 104
Накладные расходы | 52 | 908 | 0 | 0 | 102
1.23 | 52 | 908 | 1 | 0 | 102
Сметная прибыль | 52 | 909 | 0 | 0 | 102
0.75 | 52 | 909 | 1 | 0 | 102
Электромонтажные работы на других объектах (28, 31, 33, 35, 48, 51, 53, 55) | 52 | 910 | 0 | 0 | 104
Накладные расходы | 52 | 911 | 0 | 0 | 102
0.95 | 52 | 911 | 1 | 0 | 102
Сметная прибыль | 52 | 912 | 0 | 0 | 102
0.65 | 52 | 912 | 1 | 0 | 102
Бетонные и железобетонные сборные конструкции в жилищно-гражданском строительстве (43) | 52 | 924 | 0 | 0 | 104
Накладные расходы | 52 | 925 | 0 | 0 | 102
1.55 | 52 | 925 | 1 | 0 | 102
Сметная прибыль | 52 | 926 | 0 | 0 | 102
1 | 52 | 926 | 1 | 0 | 102
Теплоизоляционные работы (58, 59) | 52 | 913 | 0 | 0 | 104
Накладные расходы | 52 | 914 | 0 | 0 | 102
1 | 52 | 914 | 1 | 0 | 102
Сметная прибыль | 52 | 915 | 0 | 0 | 102
0.7 | 52 | 915 | 1 | 0 | 102
Итого Накладные расходы | 52 | 58 | 0 | 0 | 102
1 | 52 | 58 | 1 | 0 | 102
Итого Сметная прибыль | 52 | 59 | 0 | 0 | 102
1 | 52 | 59 | 1 | 0 | 102
Итого | 52 | 60 | 0 | 0 | 103
0 | 52 | 60 | 1 | 0 | 103
Итого по перевозке (с индексом СМР "автомобильные перевозки") 15,25*5,61 5,61 | 52 | 689 | 0 | 0 | 101
85.55 | 52 | 689 | 3 | 0 | 101
Итого по погрузке/разгрузке (с индексом СМР "автомобильные перевозки") | 52 | 66 | 0 | 0 | 102
5.61 | 52 | 66 | 1 | 0 | 102
Итого | 52 | 67 | 0 | 0 | 103
0 | 52 | 67 | 1 | 0 | 103
Итого | 52 | 73 | 0 | 0 | 103
0 | 52 | 73 | 1 | 0 | 103
НДС | 52 | 74 | 0 | 0 | 102
18% | 52 | 74 | 1 | 0 | 102
Итого | 52 | 75 | 0 | 0 | 103
0 | 52 | 75 | 1 | 0 | 103
СОСТАВИЛ | 52 | 15 | 0 | 0 | 2000
0 | 52 | 15 | 1 | 0 | 2000
0 | 52 | 15 | 2 | 0 | 2000
ПРОВЕРИЛ | 52 | 15 | 3 | 0 | 2000
0 | 52 | 15 | 4 | 0 | 2000
0 | 52 | 15 | 5 | 0 | 2000