## hx_abc4
УТВЕРЖДАЮ:
Директор МБОУ ДОД
"Детская музыкальная школа №5 "
_________Т.Н.Чичваркина
"____" _______________2014 г.
МБОУ ДОД "Детская музыкальная школа №5 " по адресу :г.Иваново ,пр.Строителей д.100 А
(наименование стройки)
ЛОКАЛЬНЫЙ СМЕТНЫЙ РАСЧЕТ №
(локальная смета)
на | Текущий ремонт кабинета 16
(наименование работ и затрат, наименование объекта)
|  |  |  | Сметная стоимость | [6 empty] | 78.323 | тыс.руб.
Составлена 1кв 2014г
N п/п | Шифр и номер позиции норматива | Наименование работ и затрат | Количество | Стоимость единицы |  |  | Общая стоимость |  |  |  | Затраты труда рабочих, чел.-ч, не занятых обслуж. машин
|  |  |  | Всего | экспл. машин | материалов | Всего | оплаты труда | экспл. машин | материалов
|  |  | Единица измерения | оплаты труда | в т.ч. оплаты труда | возвр. мате-риалов |  |  | в т.ч. оплаты труда | возвр. мате-риалов | обслуживающие маш.
[11 empty] | на един. | всего
1 | 2 | 3 | 4 | 5 | 6 | 7 | 8 | 9 | 10 | 11 | 12 | 13
Потолок
1 | 67-4-5 ФЕРр-2001 Минстрой РФ пр. № 31 | Демонтаж светильников для люминесцентных ламп (на время ремонта с сохранением материала ) | 0.03 | 145.98 | 2.5 | -- | 4 | 4 | -- | -- | 17.89 | 1
|  |  | 100 шт. | 143.48 | 1.08 | -- |  |  | -- |  | 0.08 | --
|  | Наименование затрат | Базисная стоимость | Коэф-ты тех. части | На ед. в базисных | Коэф-ты пересчета | На ед. в текущих | В текущих ценах |  |  | Стоимость 1 чел.-ч
|  | Оплата труда рабочих, ср. разряд-2,3 | 143.48 | 1 | 143.48 | 1 | 143.48 | 4 |  |  | 8.02
|  | Затраты на эксплуатацию машин и механизмов | 2.5 | 1 | 2.5 | 1 | 2.5 |  | --
|  | в т.ч. эксплуатация машин без оплаты труда | 1.42 | 1 | 1.42 | 1 | 1.42 |  | --
|  | в т.ч. оплата труда машинистов | 1.08 | 1 | 1.08 | 1 | 1.08 |  | -- |  | 13.5
|  | НР от ОЗП+ЗПМ - 85% |  | 122.88 |  |  | 4
|  | СП от ОЗП+ЗПМ - 65% |  | 93.96 |  |  | 3
|  | Сметная стоимость |  |  |  |  | 11
2 | 15-04-006-01 ФЕР-2001 Минстрой РФ пр. № 31 | Покрытие поверхностей грунтовкой глубокого проникновения за 1 раз потолков | 0.1056 | 109.48 | 1.77 | 0.18 | 12 | 11 | -- | 1 | 11.18 | 1
|  |  | 100 м2 покрытия | 107.53 | 0.21 | -- |  |  | -- |  | 0.02 | --
|  | Наименование затрат | Базисная стоимость | Коэф-ты тех. части | На ед. в базисных | Коэф-ты пересчета | На ед. в текущих | В текущих ценах |  |  | Стоимость 1 чел.-ч
|  | Оплата труда рабочих, ср. разряд-4 | 77.92 | 1.38 | 107.53 | 1 | 107.53 | 11 |  |  | 9.62
|  | Затраты на эксплуатацию машин и механизмов | 1.18 | 1.5 | 1.77 | 1 | 1.77 |  | --
|  | в т.ч. эксплуатация машин без оплаты труда | 1.04 | 1.5 | 1.56 | 1 | 1.56 |  | --
|  | в т.ч. оплата труда машинистов | 0.14 | 1.5 | 0.21 | 1 | 0.21 |  | -- |  | 10.5
|  | Стоимость материалов | 0.18 | 1 | 0.18 | 1 | 0.18 |  |  | 0
|  | НР от ОЗП+ЗПМ - 94,5% (=105х0,9) |  | 101.81 |  |  | 11
|  | СП от ОЗП+ЗПМ - 46,75% (=55х0,85) |  | 50.37 |  |  | 5
|  | Сметная стоимость |  |  |  |  | 28
3 | 101-1944 ФССЦ-2001 Минстрой РФ пр. № 31 | Грунтовка для внутренних работ ВАК-01-У | 0.0013728 | 11300 | -- | 11300 | 16 | -- | -- | 16 | -- | --
|  |  | т | -- | -- | -- |  |  | -- |  | -- | --
|  | Наименование затрат | Базисная стоимость | Коэф-ты тех. части | На ед. в базисных | Коэф-ты пересчета | На ед. в текущих | В текущих ценах |  |  | Стоимость 1 чел.-ч
|  | Ресурсы по проекту | 11300 | 1 | 11300 | 1 | 11300 |  |  | 16
4 | 62-17-1 ФЕРр-2001 Минстрой РФ пр. № 31 | Окрашивание водоэмульсионными составами поверхностей потолков, ранее окрашенных известковой или клеевой краской, с расчисткой старой краски более 35% | 0.1056 | 1914.84 | 8.36 | 1612.55 | 202 | 31 | 1 | 170 | 34.02 | 4
|  |  | 100 м2 окрашиваемой поверхности | 293.93 | 1.35 | -- |  |  | -- |  | 0.1 | --
|  | Наименование затрат | Базисная стоимость | Коэф-ты тех. части | На ед. в базисных | Коэф-ты пересчета | На ед. в текущих | В текущих ценах |  |  | Стоимость 1 чел.-ч
|  | Оплата труда рабочих, ср. разряд-3,1 | 293.93 | 1 | 293.93 | 1 | 293.93 | 31 |  |  | 8.64
|  | Затраты на эксплуатацию машин и механизмов | 8.36 | 1 | 8.36 | 1 | 8.36 |  | 1
|  | в т.ч. эксплуатация машин без оплаты труда | 7.01 | 1 | 7.01 | 1 | 7.01 |  | 1
|  | в т.ч. оплата труда машинистов | 1.35 | 1 | 1.35 | 1 | 1.35 |  | -- |  | 13.5
|  | Стоимость материалов | 1612.55 | 1 | 1612.55 | 1 | 1612.55 |  |  | 170
|  | НР от ОЗП+ЗПМ - 80% |  | 236.22 |  |  | 25
|  | СП от ОЗП+ЗПМ - 50% |  | 147.64 |  |  | 16
|  | Сметная стоимость |  |  |  |  | 243
5 | 08-03-594-03 ФЕРм-2001 Минстрой РФ пр. № 31 | Светильник отдельно устанавливаемый на штырях с количеством ламп в светильнике до 4 | 0.02 | 1818.36 | 79.86 | 129.08 | 36 | 32 | 2 | 2 | 162.24 | 3
|  |  | 100 шт. | 1609.42 | 4.86 | -- |  |  | -- |  | 0.36 | --
|  | Наименование затрат | Базисная стоимость | Коэф-ты тех. части | На ед. в базисных | Коэф-ты пересчета | На ед. в текущих | В текущих ценах |  |  | Стоимость 1 чел.-ч
|  | Оплата труда рабочих, ср. разряд-4,2 | 1341.18 | 1.2 | 1609.42 | 1 | 1609.42 | 32 |  |  | 9.92
|  | Затраты на эксплуатацию машин и механизмов | 66.55 | 1.2 | 79.86 | 1 | 79.86 |  | 2
|  | в т.ч. эксплуатация машин без оплаты труда | 62.5 | 1.2 | 75 | 1 | 75 |  | 2
|  | в т.ч. оплата труда машинистов | 4.05 | 1.2 | 4.86 | 1 | 4.86 |  | -- |  | 13.5
|  | Стоимость материалов | 129.08 | 1 | 129.08 | 1 | 129.08 |  |  | 3
|  | НР от ОЗП+ЗПМ - 95% |  | 1533.56 |  |  | 31
|  | СП от ОЗП+ЗПМ - 65% |  | 1049.28 |  |  | 21
|  | Сметная стоимость |  |  |  |  | 88
6 | 509-1362 ФССЦ-2001 Минстрой РФ пр. № 31 | Светильник ЛПО 16-4х18 | 2 | 119.36 | -- | 119.36 | 239 | -- | -- | 239 | -- | --
|  |  | шт. | -- | -- | -- |  |  | -- |  | -- | --
|  | Наименование затрат | Базисная стоимость | Коэф-ты тех. части | На ед. в базисных | Коэф-ты пересчета | На ед. в текущих | В текущих ценах |  |  | Стоимость 1 чел.-ч
|  | Ресурсы по проекту | 119.36 | 1 | 119.36 | 1 | 119.36 |  |  | 239
Пол
7 | 57-3-1 ФЕРр-2001 Минстрой РФ пр. № 31 | Разборка плинтусов деревянных и из пластмассовых материалов | 0.132 | 29.41 | -- | -- | 4 | 4 | -- | -- | 3.77 | --
|  |  | 100 м плинтуса | 29.41 | -- | -- |  |  | -- |  | -- | --
|  | Наименование затрат | Базисная стоимость | Коэф-ты тех. части | На ед. в базисных | Коэф-ты пересчета | На ед. в текущих | В текущих ценах |  |  | Стоимость 1 чел.-ч
|  | Оплата труда рабочих, ср. разряд-2 | 29.41 | 1 | 29.41 | 1 | 29.41 | 4 |  |  | 7.8
|  | НР от ОЗП+ЗПМ - 80% |  | 23.53 |  |  | 3
|  | СП от ОЗП+ЗПМ - 68% |  | 20 |  |  | 3
|  | Сметная стоимость |  |  |  |  | 10
8 | 57-2-1 ФЕРр-2001 Минстрой РФ пр. № 31 | Разборка покрытий полов из линолеума и релина | 0.112 | 92.9 | 4.06 | -- | 10 | 10 | -- | -- | 11.39 | 1
|  |  | 100 м2 покрытия | 88.84 | 1.76 | -- |  |  | -- |  | 0.13 | --
|  | Наименование затрат | Базисная стоимость | Коэф-ты тех. части | На ед. в базисных | Коэф-ты пересчета | На ед. в текущих | В текущих ценах |  |  | Стоимость 1 чел.-ч
|  | Оплата труда рабочих, ср. разряд-2 | 88.84 | 1 | 88.84 | 1 | 88.84 | 10 |  |  | 7.8
|  | Затраты на эксплуатацию машин и механизмов | 4.06 | 1 | 4.06 | 1 | 4.06 |  | --
|  | в т.ч. эксплуатация машин без оплаты труда | 2.3 | 1 | 2.3 | 1 | 2.3 |  | --
|  | в т.ч. оплата труда машинистов | 1.76 | 1 | 1.76 | 1 | 1.76 |  | -- |  | 13.54
|  | НР от ОЗП+ЗПМ - 80% |  | 72.48 |  |  | 8
|  | СП от ОЗП+ЗПМ - 68% |  | 61.61 |  |  | 7
|  | Сметная стоимость |  |  |  |  | 25
9 | 11-01-035-04 ФЕР-2001 Минстрой РФ пр. № 31 | Устройство покрытий из плит древесностружечных | 0.112 | 4707.75 | 136.34 | 4001 | 527 | 64 | 15 | 448 | 66.02 | 7
|  |  | 100 м2 покрытия | 570.41 | 11.75 | -- |  |  | 1 |  | 0.87 | --
|  | Наименование затрат | Базисная стоимость | Коэф-ты тех. части | На ед. в базисных | Коэф-ты пересчета | На ед. в текущих | В текущих ценах |  |  | Стоимость 1 чел.-ч
|  | Оплата труда рабочих, ср. разряд-3,1 | 413.34 | 1.38 | 570.41 | 1 | 570.41 | 64 |  |  | 8.64
|  | Затраты на эксплуатацию машин и механизмов | 90.89 | 1.5 | 136.34 | 1 | 136.34 |  | 15
|  | в т.ч. эксплуатация машин без оплаты труда | 83.06 | 1.5 | 124.59 | 1 | 124.59 |  | 14
|  | в т.ч. оплата труда машинистов | 7.83 | 1.5 | 11.75 | 1 | 11.75 |  | 1 |  | 13.51
|  | Стоимость материалов | 4001 | 1 | 4001 | 1 | 4001 |  |  | 448
|  | НР от ОЗП+ЗПМ - 110,7% (=123х0,9) |  | 644.44 |  |  | 72
|  | СП от ОЗП+ЗПМ - 63,75% (=75х0,85) |  | 371.12 |  |  | 42
|  | Сметная стоимость |  |  |  |  | 641
10 | 101-0699 ФССЦ-2001 Минстрой РФ пр. № 31 | Плиты древесностружечные многослойные и трехслойные, марки П-1, толщиной 18-20 мм | 0.11502 | -3834 | -- | -3834 | -441 | -- | -- | -441 | -- | --
|  |  | 100 м2 | -- | -- | -- |  |  | -- |  | -- | --
|  | Наименование затрат | Базисная стоимость | Коэф-ты тех. части | На ед. в базисных | Коэф-ты пересчета | На ед. в текущих | В текущих ценах |  |  | Стоимость 1 чел.-ч
|  | Ресурсы по проекту | -3834 | 1 | -3834 | 1 | -3834 |  |  | -441
11 | 101-2514 ФССЦ-2001 Минстрой РФ пр. № 31 | Листы гипсоволокнистые влагостойкие ГВЛВ 12,5 мм | 11.5024 | 27.29 | -- | 27.29 | 314 | -- | -- | 314 | -- | --
|  |  | м2 | -- | -- | -- |  |  | -- |  | -- | --
|  | Наименование затрат | Базисная стоимость | Коэф-ты тех. части | На ед. в базисных | Коэф-ты пересчета | На ед. в текущих | В текущих ценах |  |  | Стоимость 1 чел.-ч
|  | Ресурсы по проекту | 27.29 | 1 | 27.29 | 1 | 27.29 |  |  | 314
12 | 11-01-036-03 ФЕР-2001 Минстрой РФ пр. № 31 | Устройство покрытий из линолеума насухо из готовых ковров на комнату | 0.1056 | 7925.94 | 78.7 | 7650 | 837 | 21 | 8 | 808 | 23.74 | 3
|  |  | 100 м2 покрытия | 197.24 | 6.89 | -- |  |  | 1 |  | 0.51 | --
|  | Наименование затрат | Базисная стоимость | Коэф-ты тех. части | На ед. в базисных | Коэф-ты пересчета | На ед. в текущих | В текущих ценах |  |  | Стоимость 1 чел.-ч
|  | Оплата труда рабочих, ср. разряд-2,7 | 142.93 | 1.38 | 197.24 | 1 | 197.24 | 21 |  |  | 8.31
|  | Затраты на эксплуатацию машин и механизмов | 52.47 | 1.5 | 78.7 | 1 | 78.7 |  | 8
|  | в т.ч. эксплуатация машин без оплаты труда | 47.88 | 1.5 | 71.82 | 1 | 71.82 |  | 7
|  | в т.ч. оплата труда машинистов | 4.59 | 1.5 | 6.89 | 1 | 6.89 |  | 1 |  | 13.51
|  | Стоимость материалов | 7650 | 1 | 7650 | 1 | 7650 |  |  | 808
|  | НР от ОЗП+ЗПМ - 110,7% (=123х0,9) |  | 225.97 |  |  | 24
|  | СП от ОЗП+ЗПМ - 63,75% (=75х0,85) |  | 130.13 |  |  | 14
|  | Сметная стоимость |  |  |  |  | 875
13 | 11-01-049-01 ФЕР-2001 Минстрой РФ пр. № 31 | Укладка металлического накладного профиля (порога) | 0.008 | 315.75 | 34.66 | 80.4 | 3 | 2 | -- | 1 | 22.96 | --
|  |  | 100 м профиля | 200.69 | -- | -- |  |  | -- |  | -- | --
|  | Наименование затрат | Базисная стоимость | Коэф-ты тех. части | На ед. в базисных | Коэф-ты пересчета | На ед. в текущих | В текущих ценах |  |  | Стоимость 1 чел.-ч
|  | Оплата труда рабочих, ср. разряд-3,2 | 145.43 | 1.38 | 200.69 | 1 | 200.69 | 2 |  |  | 8.74
|  | Затраты на эксплуатацию машин и механизмов | 23.11 | 1.5 | 34.66 | 1 | 34.66 |  | --
|  | Стоимость материалов | 80.4 | 1 | 80.4 | 1 | 80.4 |  |  | 1
|  | НР от ОЗП+ЗПМ - 110,7% (=123х0,9) |  | 222.17 |  |  | 2
|  | СП от ОЗП+ЗПМ - 63,75% (=75х0,85) |  | 127.94 |  |  | 1
|  | Сметная стоимость |  |  |  |  | 6
14 | прайс | Порог алюмин. А11 бронза/мат." | 0.84 | 21.94 | -- | 21.94 | 18 | -- | -- | 18 | -- | --
|  |  | м | -- | -- | -- |  |  | -- |  | -- | --
|  | Наименование затрат | Базисная стоимость | Коэф-ты тех. части | На ед. в базисных | Коэф-ты пересчета | На ед. в текущих | В текущих ценах |  |  | Стоимость 1 чел.-ч
|  | Ресурсы по проекту | 21.94 | 1 | 21.94 | 1 | 21.94 |  |  | 18
150:1,18:5,91.1,02
15 | 11-01-040-03 ФЕР-2001 Минстрой РФ пр. № 31 | Устройство плинтусов поливинилхлоридных на винтах самонарезающих | 0.128 | 1496.37 | 16.86 | 1395.14 | 192 | 11 | 2 | 179 | 9.19 | 1
|  |  | 100 м плинтуса | 84.37 | -- | -- |  |  | -- |  | -- | --
|  | Наименование затрат | Базисная стоимость | Коэф-ты тех. части | На ед. в базисных | Коэф-ты пересчета | На ед. в текущих | В текущих ценах |  |  | Стоимость 1 чел.-ч
|  | Оплата труда рабочих, ср. разряд-3,6 | 61.14 | 1.38 | 84.37 | 1 | 84.37 | 11 |  |  | 9.18
|  | Затраты на эксплуатацию машин и механизмов | 11.24 | 1.5 | 16.86 | 1 | 16.86 |  | 2
|  | Стоимость материалов | 1395.14 | 1 | 1395.14 | 1 | 1395.14 |  |  | 179
|  | НР от ОЗП+ЗПМ - 110,7% (=123х0,9) |  | 93.4 |  |  | 12
|  | СП от ОЗП+ЗПМ - 63,75% (=75х0,85) |  | 53.79 |  |  | 7
|  | Сметная стоимость |  |  |  |  | 211
Стены
16 | 10-01-036-01 ФЕР-2001 Минстрой РФ пр. № 31 | Демонтаж.Установка уголков ПВХ на клее | 0.04 | 54.86 | -- | -- | 2 | 2 | -- | -- | 6.43 | --
|  |  | 100 п. м | 54.86 | -- | -- |  |  | -- |  | -- | --
|  | Наименование затрат | Базисная стоимость | Коэф-ты тех. части | На ед. в базисных | Коэф-ты пересчета | На ед. в текущих | В текущих ценах |  |  | Стоимость 1 чел.-ч
|  | Оплата труда рабочих, ср. разряд-3 | 57.15 | 0.96 | 54.86 | 1 | 54.86 | 2 |  |  | 8.53
|  | Стоимость материалов | 335 | 0 | -- | 1 | -- |  |  | --
|  | НР от ОЗП+ЗПМ - 106,2% (=118х0,9) |  | 58.27 |  |  | 2
|  | СП от ОЗП+ЗПМ - 53,55% (=63х0,85) |  | 29.38 |  |  | 1
|  | Сметная стоимость |  |  |  |  | 5
17 | 26-01-036-01 ФЕР-2001 Минстрой РФ пр. № 31 | Изоляция изделиями из волокнистых и зернистых материалов с креплением на клее и дюбелями холодных поверхностей наружных стен | 0.3913 | 302.14 | 14.07 | 105.45 | 118 | 71 | 6 | 41 | 22.16 | 9
|  |  | 100 м2 поверхности | 182.62 | 0.62 | -- |  |  | -- |  | 0.05 | --
|  | Наименование затрат | Базисная стоимость | Коэф-ты тех. части | На ед. в базисных | Коэф-ты пересчета | На ед. в текущих | В текущих ценах |  |  | Стоимость 1 чел.-ч
|  | Оплата труда рабочих, ср. разряд-2,6 | 132.33 | 1.38 | 182.62 | 1 | 182.62 | 71 |  |  | 8.24
|  | Затраты на эксплуатацию машин и механизмов | 9.38 | 1.5 | 14.07 | 1 | 14.07 |  | 6
|  | в т.ч. эксплуатация машин без оплаты труда | 8.97 | 1.5 | 13.46 | 1 | 13.46 |  | 6
|  | в т.ч. оплата труда машинистов | 0.41 | 1.5 | 0.62 | 1 | 0.62 |  | -- |  | 12.4
|  | Стоимость материалов | 105.45 | 1 | 105.45 | 1 | 105.45 |  |  | 41
|  | НР от ОЗП+ЗПМ - 90% (=100х0,9) |  | 164.91 |  |  | 65
|  | СП от ОЗП+ЗПМ - 59,5% (=70х0,85) |  | 109.02 |  |  | 43
|  | Сметная стоимость |  |  |  |  | 226
18 | прайс | Минплита Шуманет 20 мм" | 0.7838 | 716.68 | -- | 716.68 | 562 | -- | -- | 562 | -- | --
|  |  | м3 | -- | -- | -- |  |  | -- |  | -- | --
|  | Наименование затрат | Базисная стоимость | Коэф-ты тех. части | На ед. в базисных | Коэф-ты пересчета | На ед. в текущих | В текущих ценах |  |  | Стоимость 1 чел.-ч
|  | Ресурсы по проекту | 716.68 | 1 | 716.68 | 1 | 716.68 |  |  | 562
19 | 10-05-009-02 ФЕР-2001 Минстрой РФ пр. № 31 | Облицовка стен по системе "КНАУФ" по одинарному металлическому каркасу из ПН и ПС профилей гипсокартонными листами в один слой (С 625) с дверным проемом | 0.3913 | 6185.03 | 19.08 | 5327.34 | 2420 | 328 | 7 | 2085 | 92.46 | 36
|  |  | 100 м2 стен (за вычетом проемов) | 838.61 | -- | -- |  |  | -- |  | -- | --
|  | Наименование затрат | Базисная стоимость | Коэф-ты тех. части | На ед. в базисных | Коэф-ты пересчета | На ед. в текущих | В текущих ценах |  |  | Стоимость 1 чел.-ч
|  | Оплата труда рабочих, ср. разряд-3,5 | 607.69 | 1.38 | 838.61 | 1 | 838.61 | 328 |  |  | 9.07
|  | Затраты на эксплуатацию машин и механизмов | 12.72 | 1.5 | 19.08 | 1 | 19.08 |  | 7
|  | Стоимость материалов | 5327.34 | 1 | 5327.34 | 1 | 5327.34 |  |  | 2085
|  | НР от ОЗП+ЗПМ - 106,2% (=118х0,9) |  | 890.61 |  |  | 348
|  | СП от ОЗП+ЗПМ - 53,55% (=63х0,85) |  | 449.08 |  |  | 176
|  | Сметная стоимость |  |  |  |  | 2944
20 | 15-04-027-05 ФЕР-2001 Минстрой РФ пр. № 31 | Третья шпатлевка при высококачественной окраске по штукатурке и сборным конструкциям стен, подготовленных под окраску | 0.3791 | 564.29 | 4.4 | 402.54 | 214 | 60 | 2 | 152 | 16.55 | 6
|  |  | 100 м2 окрашиваемой поверхности | 157.35 | 0.21 | -- |  |  | -- |  | 0.02 | --
|  | Наименование затрат | Базисная стоимость | Коэф-ты тех. части | На ед. в базисных | Коэф-ты пересчета | На ед. в текущих | В текущих ценах |  |  | Стоимость 1 чел.-ч
|  | Оплата труда рабочих, ср. разряд-3,9 | 114.02 | 1.38 | 157.35 | 1 | 157.35 | 60 |  |  | 9.51
|  | Затраты на эксплуатацию машин и механизмов | 2.93 | 1.5 | 4.4 | 1 | 4.4 |  | 2
|  | в т.ч. эксплуатация машин без оплаты труда | 2.79 | 1.5 | 4.19 | 1 | 4.19 |  | 2
|  | в т.ч. оплата труда машинистов | 0.14 | 1.5 | 0.21 | 1 | 0.21 |  | -- |  | 10.5
|  | Стоимость материалов | 402.54 | 1 | 402.54 | 1 | 402.54 |  |  | 153
|  | НР от ОЗП+ЗПМ - 94,5% (=105х0,9) |  | 148.89 |  |  | 56
|  | СП от ОЗП+ЗПМ - 46,75% (=55х0,85) |  | 73.66 |  |  | 28
|  | Сметная стоимость |  |  |  |  | 298
21 | 15-04-006-03 ФЕР-2001 Минстрой РФ пр. № 31 | Покрытие поверхностей грунтовкой глубокого проникновения за 1 раз стен | 0.3791 | 88.9 | 1.77 | 0.18 | 34 | 33 | 1 | -- | 9.04 | 3
|  |  | 100 м2 покрытия | 86.95 | 0.21 | -- |  |  | -- |  | 0.02 | --
|  | Наименование затрат | Базисная стоимость | Коэф-ты тех. части | На ед. в базисных | Коэф-ты пересчета | На ед. в текущих | В текущих ценах |  |  | Стоимость 1 чел.-ч
|  | Оплата труда рабочих, ср. разряд-4 | 63.01 | 1.38 | 86.95 | 1 | 86.95 | 33 |  |  | 9.62
|  | Затраты на эксплуатацию машин и механизмов | 1.18 | 1.5 | 1.77 | 1 | 1.77 |  | 1
|  | в т.ч. эксплуатация машин без оплаты труда | 1.04 | 1.5 | 1.56 | 1 | 1.56 |  | 1
|  | в т.ч. оплата труда машинистов | 0.14 | 1.5 | 0.21 | 1 | 0.21 |  | -- |  | 10.5
|  | Стоимость материалов | 0.18 | 1 | 0.18 | 1 | 0.18 |  |  | 0
|  | НР от ОЗП+ЗПМ - 94,5% (=105х0,9) |  | 82.37 |  |  | 31
|  | СП от ОЗП+ЗПМ - 46,75% (=55х0,85) |  | 40.75 |  |  | 15
|  | Сметная стоимость |  |  |  |  | 80
22 | 101-1944 ФССЦ-2001 Минстрой РФ пр. № 31 | Грунтовка для внутренних работ ВАК-01-У | 0.0049283 | 11300 | -- | 11300 | 56 | -- | -- | 56 | -- | --
|  |  | т | -- | -- | -- |  |  | -- |  | -- | --
|  | Наименование затрат | Базисная стоимость | Коэф-ты тех. части | На ед. в базисных | Коэф-ты пересчета | На ед. в текущих | В текущих ценах |  |  | Стоимость 1 чел.-ч
|  | Ресурсы по проекту | 11300 | 1 | 11300 | 1 | 11300 |  |  | 56
23 | 15-06-001-01 ФЕР-2001 Минстрой РФ пр. № 31 | Оклейка обоями стен по монолитной штукатурке и бетону простыми и средней плотности | 0.3791 | 1051.43 | 1.77 | 638.48 | 399 | 156 | 1 | 242 | 46.41 | 18
|  |  | 100 м2 оклеиваемой и обиваемой поверхности | 411.18 | 0.21 | -- |  |  | -- |  | 0.02 | --
|  | Наименование затрат | Базисная стоимость | Коэф-ты тех. части | На ед. в базисных | Коэф-ты пересчета | На ед. в текущих | В текущих ценах |  |  | Стоимость 1 чел.-ч
|  | Оплата труда рабочих, ср. разряд-3,3 | 297.96 | 1.38 | 411.18 | 1 | 411.18 | 156 |  |  | 8.86
|  | Затраты на эксплуатацию машин и механизмов | 1.18 | 1.5 | 1.77 | 1 | 1.77 |  | 1
|  | в т.ч. эксплуатация машин без оплаты труда | 1.04 | 1.5 | 1.56 | 1 | 1.56 |  | 1
|  | в т.ч. оплата труда машинистов | 0.14 | 1.5 | 0.21 | 1 | 0.21 |  | -- |  | 10.5
|  | Стоимость материалов | 638.48 | 1 | 638.48 | 1 | 638.48 |  |  | 242
|  | НР от ОЗП+ЗПМ - 94,5% (=105х0,9) |  | 388.77 |  |  | 147
|  | СП от ОЗП+ЗПМ - 46,75% (=55х0,85) |  | 192.33 |  |  | 73
|  | Сметная стоимость |  |  |  |  | 619
24 | 101-1830 ФССЦ-2001 Минстрой РФ пр. № 31 | Обои обыкновенного качества | 0.42838 | -458 | -- | -458 | -196 | -- | -- | -196 | -- | --
|  |  | 100 м2 | -- | -- | -- |  |  | -- |  | -- | --
|  | Наименование затрат | Базисная стоимость | Коэф-ты тех. части | На ед. в базисных | Коэф-ты пересчета | На ед. в текущих | В текущих ценах |  |  | Стоимость 1 чел.-ч
|  | Ресурсы по проекту | -458 | 1 | -458 | 1 | -458 |  |  | -196
25 | прайс | Обои структурные виниловые" | 42.8383 | 5.73 | -- | 5.73 | 246 | -- | -- | 246 | -- | --
|  |  | м2 | -- | -- | -- |  |  | -- |  | -- | --
|  | Наименование затрат | Базисная стоимость | Коэф-ты тех. части | На ед. в базисных | Коэф-ты пересчета | На ед. в текущих | В текущих ценах |  |  | Стоимость 1 чел.-ч
|  | Ресурсы по проекту | 5.73 | 1 | 5.73 | 1 | 5.73 |  |  | 246
26 | 15-06-004-01 ФЕР-2001 Минстрой РФ пр. № 31 | Вторая окраска стен, оклееных стеклообоями, красками | 0.3791 | 222.51 | -- | -- | 84 | 84 | -- | -- | 11.56 | 4
|  |  | 100 м2 поверхности стен | 222.51 | -- | -- |  |  | -- |  | -- | --
|  | Наименование затрат | Базисная стоимость | Коэф-ты тех. части | На ед. в базисных | Коэф-ты пересчета | На ед. в текущих | В текущих ценах |  |  | Стоимость 1 чел.-ч
|  | Оплата труда рабочих, ср. разряд-4. Коэф.: 2; 1,38; | 80.62 | 2.76 | 222.51 | 1 | 222.51 | 84 |  |  | 19.25
|  | НР от ОЗП+ЗПМ - 94,5% (=105х0,9) |  | 210.27 |  |  | 80
|  | СП от ОЗП+ЗПМ - 46,75% (=55х0,85) |  | 104.02 |  |  | 39
|  | Сметная стоимость |  |  |  |  | 203
27 | 101-1959 ФССЦ-2001 Минстрой РФ пр. № 31 | Краска водоэмульсионная ВЭАК-1180 | 0.0012131 | 15481 | -- | 15481 | 19 | -- | -- | 19 | -- | --
|  |  | т | -- | -- | -- |  |  | -- |  | -- | --
|  | Наименование затрат | Базисная стоимость | Коэф-ты тех. части | На ед. в базисных | Коэф-ты пересчета | На ед. в текущих | В текущих ценах |  |  | Стоимость 1 чел.-ч
|  | Ресурсы по проекту | 15481 | 1 | 15481 | 1 | 15481 |  |  | 19
28 | 10-01-036-01 ФЕР-2001 Минстрой РФ пр. № 31 | Установка уголков ПВХ на клее (материал заказчика) | 0.04 | 413.87 | -- | 335 | 17 | 3 | -- | 14 | 9.25 | --
|  |  | 100 п. м | 78.87 | -- | -- |  |  | -- |  | -- | --
|  | Наименование затрат | Базисная стоимость | Коэф-ты тех. части | На ед. в базисных | Коэф-ты пересчета | На ед. в текущих | В текущих ценах |  |  | Стоимость 1 чел.-ч
|  | Оплата труда рабочих, ср. разряд-3 | 57.15 | 1.38 | 78.87 | 1 | 78.87 | 3 |  |  | 8.53
|  | Стоимость материалов | 335 | 1 | 335 | 1 | 335 |  |  | 13
|  | НР от ОЗП+ЗПМ - 106,2% (=118х0,9) |  | 83.76 |  |  | 3
|  | СП от ОЗП+ЗПМ - 53,55% (=63х0,85) |  | 42.23 |  |  | 2
|  | Сметная стоимость |  |  |  |  | 22
29 | 101-5958 ФССЦ-2001 Минстрой РФ пр. № 31 | Уголок ПВХ, размером 25х25 мм | 4 | -2.99 | -- | -2.99 | -12 | -- | -- | -12 | -- | --
|  |  | п.м | -- | -- | -- |  |  | -- |  | -- | --
|  | Наименование затрат | Базисная стоимость | Коэф-ты тех. части | На ед. в базисных | Коэф-ты пересчета | На ед. в текущих | В текущих ценах |  |  | Стоимость 1 чел.-ч
|  | Ресурсы по проекту | -2.99 | 1 | -2.99 | 1 | -2.99 |  |  | -12
30 | 46-04-012-03 ФЕР-2001 Минстрой РФ пр. № 31 | Разборка деревянных заполнений проемов дверных и воротных | 0.0168 | 1082.58 | 241.95 | -- | 18 | 14 | 4 | -- | 103.91 | 2
|  |  | 100 м2 | 840.63 | 104.49 | -- |  |  | 2 |  | 7.74 | --
|  | Наименование затрат | Базисная стоимость | Коэф-ты тех. части | На ед. в базисных | Коэф-ты пересчета | На ед. в текущих | В текущих ценах |  |  | Стоимость 1 чел.-ч
|  | Оплата труда рабочих, ср. разряд-2,4 | 840.63 | 1 | 840.63 | 1 | 840.63 | 14 |  |  | 8.09
|  | Затраты на эксплуатацию машин и механизмов | 241.95 | 1 | 241.95 | 1 | 241.95 |  | 4
|  | в т.ч. эксплуатация машин без оплаты труда | 137.46 | 1 | 137.46 | 1 | 137.46 |  | 2
|  | в т.ч. оплата труда машинистов | 104.49 | 1 | 104.49 | 1 | 104.49 |  | 2 |  | 13.5
|  | НР от ОЗП+ЗПМ - 99% (=110х0,9) |  | 935.67 |  |  | 16
|  | СП от ОЗП+ЗПМ - 59,5% (=70х0,85) |  | 562.35 |  |  | 9
|  | Сметная стоимость |  |  |  |  | 43
31 | 10-01-039-01 ФЕР-2001 Минстрой РФ пр. № 31 | Установка блоков в наружных и внутренних дверных проемах в каменных стенах, площадь проема до 3 м2 | 0.0168 | 26562.73 | 1875.43 | 23366.24 | 446 | 22 | 32 | 392 | 143.91 | 2
|  |  | 100 м2 проемов | 1321.06 | 229.84 | -- |  |  | 4 |  | 17.03 | --
|  | Наименование затрат | Базисная стоимость | Коэф-ты тех. части | На ед. в базисных | Коэф-ты пересчета | На ед. в текущих | В текущих ценах |  |  | Стоимость 1 чел.-ч
|  | Оплата труда рабочих, ср. разряд-3,6 | 957.29 | 1.38 | 1321.06 | 1 | 1321.06 | 22 |  |  | 9.18
|  | Затраты на эксплуатацию машин и механизмов | 1250.29 | 1.5 | 1875.43 | 1 | 1875.43 |  | 32
|  | в т.ч. эксплуатация машин без оплаты труда | 1097.06 | 1.5 | 1645.59 | 1 | 1645.59 |  | 28
|  | в т.ч. оплата труда машинистов | 153.23 | 1.5 | 229.84 | 1 | 229.84 |  | 4 |  | 13.5
|  | Стоимость материалов | 23366.24 | 1 | 23366.24 | 1 | 23366.24 |  |  | 393
|  | НР от ОЗП+ЗПМ - 106,2% (=118х0,9) |  | 1647.06 |  |  | 28
|  | СП от ОЗП+ЗПМ - 53,55% (=63х0,85) |  | 830.51 |  |  | 14
|  | Сметная стоимость |  |  |  |  | 488
32 | 203-0223 ФССЦ-2001 Минстрой РФ пр. № 31 | Блоки дверные с рамочными полотнами однопольные ДН 21-10, площадь 2,05 м2; ДН 24-10, площадь 2,35 м2 | 1.68 | -207 | -- | -207 | -348 | -- | -- | -348 | -- | --
|  |  | м2 | -- | -- | -- |  |  | -- |  | -- | --
|  | Наименование затрат | Базисная стоимость | Коэф-ты тех. части | На ед. в базисных | Коэф-ты пересчета | На ед. в текущих | В текущих ценах |  |  | Стоимость 1 чел.-ч
|  | Ресурсы по проекту - конструкции | -207 | 1 | -207 | 1 | -207 |  |  | -348
33 | прайс | Звукоизоляционная дверь 108 | 1 | 3656.54 | -- | 3656.54 | 3657 | -- | -- | 3657 | -- | --
|  |  | шт | -- | -- | -- |  |  | -- |  | -- | --
|  | Наименование затрат | Базисная стоимость | Коэф-ты тех. части | На ед. в базисных | Коэф-ты пересчета | На ед. в текущих | В текущих ценах |  |  | Стоимость 1 чел.-ч
|  | Ресурсы по проекту | 3656.54 | 1 | 3656.54 | 1 | 3656.54 |  |  | 3657
Прочие работы
34 | 01-01-01-041 ФСЦпг-2001 Минстрой РФ пр. № 31 | Погрузка при автомобильных перевозках мусора строительного с погрузкой вручную | 0.663 | 42.98 | -- | -- | 28 | -- | -- | -- | -- | --
|  |  | 1 т груза | -- | -- | -- |  |  | -- |  | -- | --
|  | Наименование затрат | Базисная стоимость | Коэф-ты тех. части | На ед. в базисных | Коэф-ты пересчета | На ед. в текущих | В текущих ценах |  |  | Стоимость 1 чел.-ч
|  | Стоимость транспортных расходов | 42.98 | 1 | 42.98 | 1 | 42.98 |  |  | 28
35 | 03-21-01-020 ФСЦпг-2001 Минстрой РФ пр. № 31 | Перевозка грузов I класса автомобилями-самосвалами грузоподъемностью 10 т работающих вне карьера на расстояние до 20 км | 0.663 | 15.35 | -- | -- | 10 | -- | -- | -- | -- | --
|  |  | 1 т груза | -- | -- | -- |  |  | -- |  | -- | --
|  | Наименование затрат | Базисная стоимость | Коэф-ты тех. части | На ед. в базисных | Коэф-ты пересчета | На ед. в текущих | В текущих ценах |  |  | Стоимость 1 чел.-ч
|  | Стоимость транспортных расходов | 15.35 | 1 | 15.35 | 1 | 15.35 |  |  | 10
|  | Итого прямые затраты по смете: | руб. |  |  |  | 9746 | 964 | 81 | 8663 |  | 103
|  |  | руб. | [5 empty] | 9 |  |  | 1
| Стоимость монтажных работ - |  | руб. |  |  |  | 279
| Материалы - |  | руб. |  |  |  | 3
| в т.ч. транспортные расходы - |  | руб. |  |  |  | 1
| Всего оплата труда - |  | руб. |  |  |  |  | 37
| Стоимость материалов и конструкций - |  | руб. |  |  |  | 239
|  | Накладные расходы - | руб. |  |  |  | 34
|  | Сметная прибыль - | руб. |  |  |  | 24
| Всего, стоимость монтажных работ - |  | руб. |  |  |  | 338
|  | Нормативная трудоемкость - | чел.-ч | [8 empty] | 4
|  | Сметная заработная плата - | руб. |  |  |  |  | 37
| Стоимость общестроительных работ - |  | руб. |  |  |  | 9221
| Материалы - |  | руб. |  |  |  | 4532
| в т.ч. транспортные расходы - |  | руб. |  |  |  | 13
| Всего оплата труда - |  | руб. |  |  |  |  | 936
| Стоимость материалов и конструкций - |  | руб. |  |  |  | 3644
| Транспортные расходы - |  | руб. |  |  |  | 39
|  | Накладные расходы - | руб. |  |  |  | 934
|  | Сметная прибыль - | руб. |  |  |  | 494
| Всего, стоимость общестроительных работ - |  | руб. |  |  |  | 10648
|  | Нормативная трудоемкость - | чел.-ч | [8 empty] | 100
|  | Сметная заработная плата - | руб. |  |  |  |  | 936
| Стоимость сантехнических работ - |  | руб. |  |  |  | 246
| Стоимость материалов и конструкций - |  | руб. |  |  |  | 246
| Всего, стоимость сантехнических работ - |  | руб. |  |  |  | 246
|  | Итого по смете: | руб. |  |  |  | 11232
|  | Нормативная трудоемкость - | чел.-ч | [8 empty] | 104
|  | Сметная заработная плата - | руб. |  |  |  |  | 973
Пересчет итогов в цены на 1 кв.2014 г. г.
| Оплата труда осн. рабочих |  | 964 | х 5,91 |  |  | 5697
| Затраты на экспл. машин |  | 80 | х 5,91 |  |  | 473
| (в т.ч. опл. труда механизаторов) |  | 9 | х 5,91 |  |  |  |  | 53
| Стоимость материальных ресурсов |  | 8701 | х 5,91 |  |  | 51423
| Итого прямых затрат | [5 empty] | 57593
| Накладные расходы в текущих ценах |  | 968 | х 5,91 | х 1,0 |  | 5721
| Сметная прибыль в текущих ценах |  | 518 | х 5,91 | х 1,0 |  | 3061
| ИТОГО в ценах на 1 кв.2014 г. г. | [5 empty] | 66375
| Налог на добавленную стоимость (НДС) |  | 18 % |  |  |  | 11947.5
| Итого с налогом на добавленную стоимость (НДС) | [5 empty] | 78322.5
| Итого в прогнозном уровне |  | 78322.5 | х
| Составил |  |  | Шитова Т.А