## Локальная смета
СОГЛАСОВАНО: | [7 empty] | УТВЕРЖДАЮ:
______________ | [7 empty] | ____________
" _____ " ________________ 20132 г. | [7 empty] | "______ " _______________2013 г.
ЛОКАЛЬНЫЙ СМЕТНЫЙ РАСЧЕТ №
(локальная смета)
Проектные работы по памятнику истории и культуры федерального значения "Дом крепостных мануфактуристов Грачевых. 1774 г.-главный дом" по адресу: г.Иваново, ул.Колотилова, д.43 МБОУ ДОД ДДТ №3
(наименование работ и затрат, наименование объекта)
Основание:
| Сметная стоимость строительных работ _______________________________________________________________________________________________ |  | ___________________________745,925 |  | тыс. руб.
| Средства на оплату труда _______________________________________________________________________________________________ |  | ___________________________7,260 |  | тыс. руб.
| Сметная трудоемкость _______________________________________________________________________________________________ |  | _______________________________________________________________________________________________819,2 |  | чел.час
Составлен(а) в текущих (прогнозных) ценах по состоянию на 3кв.2013г.
№ пп | Шифр и номер позиции норматива | Наименование работ и затрат, единица измерения | Количество | Стоимость единицы, руб. |  | Общая стоимость, руб. |  |  | Затраты труда рабочих, чел.-ч, не занятых обслуживанием машин
|  |  |  | всего | эксплуата- ции машин | Всего | оплаты труда | эксплуата- ция машин
|  |  |  | оплаты труда | в т.ч. оплаты труда |  |  | в т.ч. оплаты труда | на единицу | всего
1 | 2 | 3 | 4 | 5 | 6 | 7 | 8 | 9 | 10 | 11
Раздел 1. ОКНА
1 | ФЕРр56-2-2 Пр. Минрегион от 13.10.08 № 207 | Снятие оконных переплетов: остекленных (100 м2 оконных переплетов) | 1,341128 (0,9*1,52*2+1,12*2,4*17+3,1*3+1*1,48*2+1*1,63*3+0,97*1,52*1)*2/100 | 398,87 369,8 | 29,07 10,79 | 535 | 496 | 39 14 | 46.11 | 61.84
2 | ФССЦ-509-9900 Пр. Минрегион от 28.07.09 № 308 | Строительный мусор (т) | 4.587
3 | ФЕРр56-1-1 Пр. Минрегион от 13.10.08 № 207 | Демонтаж оконных коробок: в каменных стенах с отбивкой штукатурки в откосах (100 коробок) | 0,28 (2+17+3+2+3+1)/100 | 1208,52 1051,72 | 156,8 22,7 | 338 | 294 | 44 6 | 128.73 | 36.04
4 | ФССЦ-509-9900 Пр. Минрегион от 28.07.09 № 308 | Строительный мусор (т) | 2.985
5 | ФЕР10-01-034-05 И4-Пр. Минрегион от 13.07.11 №339 | Установка в жилых и общественных зданиях оконных блоков из ПВХ профилей: поворотных (откидных, поворотно-откидных) с площадью проема до 2 м2 двухстворчатых - ОК-1, ОК-9, ОК-10 (100 м2 проемов) КОЭФ. К ПОЗИЦИИ: При ремонте и реконструкции зданий и сооружений работы, аналогичные технологическим процессам в новом строительстве ОЗП=1,15; ЭМ=1,25 к расх.; ЗПМ=1,25; ТЗ=1,15; ТЗМ=1,25; 2. Производство строительных и других работ в существующих зданиях и сооружениях, освобожденных от оборудования и других предметов, мешающих нормальному производству работ ОЗП=1,2; ЭМ=1,2 к расх.; ЗПМ=1,2; ТЗ=1,2; ТЗМ=1,2 | 0,10586 (0,9*1,52*2+1*1,48*2+1*1,63*3)/100 | 305140,3 2262,08 | 731,93 30,64 | 32302 | 239 | 77 3 | 258.82 | 27.4
6 | 203-0991 | Блок оконный пластиковый двустворчатый, с глухой и поворотно-откидной створкой, однокамерным стеклопакетом (24 мм), площадью до 2 м2 (м2) | -10.59 | 2910.02 |  | -30817
7 | прайс VEKA | Блок оконный пластиковый с наружной ламинацией (ОК-1, ОК-9, ОК-10) (м2) | 10.59 | 1148.34 |  | 12161
8 | ФЕР10-01-034-06 И4-Пр. Минрегион от 13.07.11 №339 | Установка в жилых и общественных зданиях оконных блоков из ПВХ профилей: поворотных (откидных, поворотно-откидных) с площадью проема более 2 м2 двухстворчатых - ОК-2, ОК-3 (100 м2 проемов) КОЭФ. К ПОЗИЦИИ: При ремонте и реконструкции зданий и сооружений работы, аналогичные технологическим процессам в новом строительстве ОЗП=1,15; ЭМ=1,25 к расх.; ЗПМ=1,25; ТЗ=1,15; ТЗМ=1,25; 2. Производство строительных и других работ в существующих зданиях и сооружениях, освобожденных от оборудования и других предметов, мешающих нормальному производству работ ОЗП=1,2; ЭМ=1,2 к расх.; ЗПМ=1,2; ТЗ=1,2; ТЗМ=1,2 | 0,54996 (1,12*2,4*17+3,1*3)/100 | 252217,75 1757,56 | 613,84 11,5 | 138710 | 967 | 338 6 | 201.1 | 110.6
9 | 203-0993 | Блок оконный пластиковый двустворчатый, с глухой и поворотно-откидной створкой, однокамерным стеклопакетом (24 мм), площадью до 3 м2 (м2) | -55 | 2415.48 |  | -132851
10 | прайс VEKA | Блок оконный пластиковый с наружной ламинацией -(ОК-2) (м2) | 45,696 2,4*1,12*17 | 1148.34 |  | 52475
11 | прайс VEKA | Блок оконный пластиковый с наружной ламинацией-арочный-(ОК-3) (м2) | 9,3 3,1*3 | 1722.5 |  | 16019
12 | ФЕР10-01-034-01 И4-Пр. Минрегион от 13.07.11 №339 | Установка в жилых и общественных зданиях оконных блоков из ПВХ профилей: глухих с площадью проема до 2 м2 - ОК-17 (100 м2 проемов) КОЭФ. К ПОЗИЦИИ: При ремонте и реконструкции зданий и сооружений работы, аналогичные технологическим процессам в новом строительстве ОЗП=1,15; ЭМ=1,25 к расх.; ЗПМ=1,25; ТЗ=1,15; ТЗМ=1,25; 2. Производство строительных и других работ в существующих зданиях и сооружениях, освобожденных от оборудования и других предметов, мешающих нормальному производству работ ОЗП=1,2; ЭМ=1,2 к расх.; ЗПМ=1,2; ТЗ=1,2; ТЗМ=1,2 | 0,014744 0,97*1,52*1/100 | 169184,25 2059,45 | 640,63 30,64 | 2494 | 30 | 9 | 235.63 | 3.47
13 | 203-0938 | Блок оконный пластиковый глухой, одностворчатый с однокамерным стеклопакетом (24 мм), площадью до 2 м2 (м2) | -1.474 | 1555.55 |  | -2293
14 | прайс VEKA | Блок оконный пластиковый с наружной ламинацией глухой (ОК-17) (м2) | 1.474 | 656.19 |  | 967
15 | прайс ТеплоСтройСоюз | Проветриватель оконный (шт.) | 28 2+17+3+2+3+1 | 53 |  | 1484
16 | ФЕР15-06-003-03 Пр. Минрегион от 17.11.08 № 253 | Оклейка стен поливинилхлоридной декоративно-отделочной самоклеющейся пленкой: по листовым материалам - ламинация существующих окон (100 м2 оклеиваемой поверхности) КОЭФ. К ПОЗИЦИИ: При ремонте и реконструкции зданий и сооружений работы, аналогичные технологическим процессам в новом строительстве ОЗП=1,15; ЭМ=1,25 к расх.; ЗПМ=1,25; ТЗ=1,15; ТЗМ=1,25; 2. Производство строительных и других работ в существующих зданиях и сооружениях, освобожденных от оборудования и других предметов, мешающих нормальному производству работ ОЗП=1,2; ЭМ=1,2 к расх.; ЗПМ=1,2; ТЗ=1,2; ТЗМ=1,2 | 0,0051 0,51/100 | 3865,81 972,52 | 1,78 0,18 | 20 | 5 |  | 98.04 | 0.5
17 | ФЕР10-01-036-01 И7-Пр. Минрегион от 05.05.12 №188 | Установка декоративных ПВХ накладок (100 п. м) КОЭФ. К ПОЗИЦИИ: При ремонте и реконструкции зданий и сооружений работы, аналогичные технологическим процессам в новом строительстве ОЗП=1,15; ЭМ=1,25 к расх.; ЗПМ=1,25; ТЗ=1,15; ТЗМ=1,25; 2. Производство строительных и других работ в существующих зданиях и сооружениях, освобожденных от оборудования и других предметов, мешающих нормальному производству работ ОЗП=1,2; ЭМ=1,2 к расх.; ЗПМ=1,2; ТЗ=1,2; ТЗМ=1,2 | 0,009 0,9/100 | 413,86 78,86 |  | 4 | 1 |  | 9.25 | 0.08
18 | ФЕРр58-20-1 Пр. Минрегион от 13.10.08 № 207 | Смена обделок из листовой стали (поясков, сандриков, отливов, карнизов) шириной: до 0,4 м (100 м) | 0,314 (19,7+11,7)/100 | 2516,07 353,23 | 5,99 0,93 | 790 | 111 | 2 | 41.41 | 13
19 | ФССЦ-101-1875 Пр. Минрегион от 28.07.09 № 308 | Сталь листовая оцинкованная толщиной листа 0,7 мм (т) | -0.0578 | 11200 |  | -647
20 | прайс Сталь-М | Лист плоский оцинкованный с полимерным покрытием толщиной 0,5 мм (м2) | 6,12 19,7*0,18+11,7*0,22 | 44.17 |  | 270
21 | ФССЦ-509-9900 Пр. Минрегион от 28.07.09 № 308 | Строительный мусор (т) | 0.0703
22 | ФЕРр61-20-1 Пр. Минрегион от 13.10.08 № 207 | Ремонт штукатурки наружных прямолинейных откосов по камню и бетону цементно-известковым раствором: с земли и лесов (100 м2 отремонтированной поверхности) | 0,315 31,5/100 | 5286,31 3004,39 | 2.31 | 1665 | 946 | 1 | 323.4 | 101.87
23 | ФССЦ-509-9900 Пр. Минрегион от 28.07.09 № 308 | Строительный мусор (т) | 3.049
24 | ФЕР15-04-019-05 И4-Пр. Минрегион от 13.07.11 №339 | Окраска фасадов акриловыми составами: с лесов вручную с подготовкой поверхности (100 м2 окрашиваемой поверхности) КОЭФ. К ПОЗИЦИИ: При ремонте и реконструкции зданий и сооружений работы, аналогичные технологическим процессам в новом строительстве ОЗП=1,15; ЭМ=1,25 к расх.; ЗПМ=1,25; ТЗ=1,15; ТЗМ=1,25; 2. Производство строительных и других работ в существующих зданиях и сооружениях, освобожденных от оборудования и других предметов, мешающих нормальному производству работ ОЗП=1,2; ЭМ=1,2 к расх.; ЗПМ=1,2; ТЗ=1,2; ТЗМ=1,2 | 0,315 31,5/100 | 752,45 176,92 | 10.69 | 237 | 56 | 3 | 19.04 | 6
25 | ФЕРр61-7-1 Пр. Минрегион от 13.10.08 № 207 | Ремонт штукатурки откосов внутри здания по камню и бетону цементно-известковым раствором: прямолинейных (100 м2 отремонтированной поверхности) | 0,938 93,8/100 | 5751,92 3436,05 | 36,26 13,46 | 5395 | 3223 | 34 13 | 383.06 | 359.31
26 | ФССЦ-509-9900 Пр. Минрегион от 28.07.09 № 308 | Строительный мусор (т) | 7.598
27 | ФЕР15-04-007-01 И4-Пр. Минрегион от 13.07.11 №339 | Окраска водно-дисперсионными акриловыми составами улучшенная: по штукатурке стен (100 м2 окрашиваемой поверхности) КОЭФ. К ПОЗИЦИИ: При ремонте и реконструкции зданий и сооружений работы, аналогичные технологическим процессам в новом строительстве ОЗП=1,15; ЭМ=1,25 к расх.; ЗПМ=1,25; ТЗ=1,15; ТЗМ=1,25; 2. Производство строительных и других работ в существующих зданиях и сооружениях, освобожденных от оборудования и других предметов, мешающих нормальному производству работ ОЗП=1,2; ЭМ=1,2 к расх.; ЗПМ=1,2; ТЗ=1,2; ТЗМ=1,2 | 0,938 93,8/100 | 1626,43 525,38 | 20,45 0,35 | 1526 | 493 | 19 | 60.11 | 56.38
28 | ФЕРр56-3-2 Пр. Минрегион от 13.10.08 № 207 | Снятие подоконных досок: деревянных в каменных зданиях (100 м2) | 0,187112 (27,1*0,62+3*0,52+0,97*0,36)/100 | 761,66 761,66 |  | 143 | 143 |  | 94.97 | 17.77
29 | 509-9900 | Строительный мусор (т) | 0.6549
30 | ФЕР10-01-035-03 И1-Пр. Минрегион от 27.02.10 №81 | Установка подоконных досок из ПВХ: в каменных стенах толщиной свыше 0,51 м (100 п.м) КОЭФ. К ПОЗИЦИИ: При ремонте и реконструкции зданий и сооружений работы, аналогичные технологическим процессам в новом строительстве ОЗП=1,15; ЭМ=1,25 к расх.; ЗПМ=1,25; ТЗ=1,15; ТЗМ=1,25; 2. Производство строительных и других работ в существующих зданиях и сооружениях, освобожденных от оборудования и других предметов, мешающих нормальному производству работ ОЗП=1,2; ЭМ=1,2 к расх.; ЗПМ=1,2; ТЗ=1,2; ТЗМ=1,2 | 0,2914 (0,9*2+1,12*17+1,1*3+1*2+1*3)/100 | 6571,1 251,68 | 42,52 1,21 | 1915 | 73 | 12 | 29.51 | 8.6
31 | прайс Синтез-плюс | Доски подоконные ПВХ, шириной 620 мм (м) | 26,14 0,9*2+1,12*17+1,1*3+1*2 | 53.95 |  | 1410
32 | прайс Синтез-плюс | Доски подоконные ПВХ, шириной 520 мм (м) | 3 1*3 | 44.96 |  | 135
33 | ФЕР10-01-035-01 И1-Пр. Минрегион от 27.02.10 №81 | Установка подоконных досок из ПВХ: в каменных стенах толщиной до 0,51 м (100 п.м) КОЭФ. К ПОЗИЦИИ: При ремонте и реконструкции зданий и сооружений работы, аналогичные технологическим процессам в новом строительстве ОЗП=1,15; ЭМ=1,25 к расх.; ЗПМ=1,25; ТЗ=1,15; ТЗМ=1,25; 2. Производство строительных и других работ в существующих зданиях и сооружениях, освобожденных от оборудования и других предметов, мешающих нормальному производству работ ОЗП=1,2; ЭМ=1,2 к расх.; ЗПМ=1,2; ТЗ=1,2; ТЗМ=1,2 | 0,0097 0,97*1/100 | 4263,12 249,43 | 21,49 0,7 | 41 | 2 |  | 29.24 | 0.28
34 | прайс Синтез-плюс | Доски подоконные ПВХ, шириной 360 мм (м) | 0,97 0,97*1 | 35.96 |  | 35
Итого прямые затраты по разделу в ценах 2001г. | [5 empty] | 104463 | 7079 | 578 42 |  | 803.14
Накладные расходы | [5 empty] | 6103
Сметная прибыль | [5 empty] | 3727
Итоги по разделу 1 ОКНА :
Проемы (ремонтно-строительные) | [5 empty] | 2388 |  |  |  | 115.65
Материалы | [5 empty] | -79359
Деревянные конструкции | [5 empty] | 177579 |  |  |  | 150.43
Материалы для строительных работ | [5 empty] | -2293
Отделочные работы | [5 empty] | 2569 |  |  |  | 62.88
Крыши, кровли (ремонтно-строительные) | [5 empty] | 954 |  |  |  | 13
Штукатурные работы (ремонтно-строительные) | [5 empty] | 12455 |  |  |  | 461.18
Итого | [5 empty] | 114293 |  |  |  | 803.14
Всего с учетом "3 кв. 2013г. СМР=5,48" | [5 empty] | 626326 |  |  |  | 803.14
Справочно, в ценах 2001г.:
Материалы | [5 empty] | 96806
Машины и механизмы | [5 empty] | 578
ФОТ | [5 empty] | 7121
Накладные расходы | [5 empty] | 6103
Сметная прибыль | [5 empty] | 3727
Итого по разделу 1 ОКНА | [5 empty] | 626326 |  |  |  | 803.14
Раздел 2. СТЕНЫ
35 | ФЕРр53-15-2 Пр. Минрегион от 13.10.08 № 207 | Ремонт лицевой поверхности наружных кирпичных стен при глубине заделки: в 1/2 кирпича площадью в одном месте более 1 м2 (100 м2 отремонтированной поверхности стен) | 0,035 3,5/100 | 13478,54 3004,07 | 111,99 13,5 | 472 | 105 | 4 | 361.5 | 12.65
36 | ФССЦ-509-9900 Пр. Минрегион от 28.07.09 № 308 | Строительный мусор (т) | 0.868
37 | ФЕР15-02-001-01 И1-Пр. Минрегион от 27.02.10 №81 | Улучшенная штукатурка фасадов цементно-известковым раствором по камню: стен (100 м2 оштукатуриваемой поверхности) КОЭФ. К ПОЗИЦИИ: При ремонте и реконструкции зданий и сооружений работы, аналогичные технологическим процессам в новом строительстве ОЗП=1,15; ЭМ=1,25 к расх.; ЗПМ=1,25; ТЗ=1,15; ТЗМ=1,25 | 0,035 3,5/100 | 1841,2 784,15 | 77,36 43,61 | 64 | 27 | 3 2 | 81.51 | 2.85
38 | ФЕР15-04-019-05 И4-Пр. Минрегион от 13.07.11 №339 | Окраска фасадов акриловыми составами: с лесов вручную с подготовкой поверхности (100 м2 окрашиваемой поверхности) КОЭФ. К ПОЗИЦИИ: При ремонте и реконструкции зданий и сооружений работы, аналогичные технологическим процессам в новом строительстве ОЗП=1,15; ЭМ=1,25 к расх.; ЗПМ=1,25; ТЗ=1,15; ТЗМ=1,25 | 0,035 3,5/100 | 721,18 147,43 | 8.91 | 25 | 5 |  | 15.87 | 0.56
Итого прямые затраты по разделу в ценах 2001г. | [5 empty] | 561 | 137 | 7 2 |  | 16.06
Накладные расходы | [5 empty] | 122
Сметная прибыль | [5 empty] | 90
Итоги по разделу 2 СТЕНЫ :
Стены (ремонтно-строительные) | [5 empty] | 636 |  |  |  | 12.65
Материалы
Отделочные работы | [5 empty] | 137 |  |  |  | 3.41
Итого | [5 empty] | 773 |  |  |  | 16.06
Всего с учетом "3 кв. 2013г. СМР=5,48" | [5 empty] | 4236 |  |  |  | 16.06
Справочно, в ценах 2001г.:
Материалы | [5 empty] | 417
Машины и механизмы | [5 empty] | 7
ФОТ | [5 empty] | 139
Накладные расходы | [5 empty] | 122
Сметная прибыль | [5 empty] | 90
Итого по разделу 2 СТЕНЫ | [5 empty] | 4236 |  |  |  | 16.06
Раздел 3. ОТВОЗКА МУСОРА
39 | ФССЦпг01-01-01-043 И1-Пр. Минрегион от 05.05.12 №189 | Погрузочные работы при автомобильных перевозках: мусора строительного с погрузкой экскаваторами емкостью ковша до 0,5 м3 (1 т груза) | 19.1573 | 3.53 | 3.53 | 68 |  | 68
40 | ФССЦпг03-21-01-010 Пр.Минрегиона №354 от 20.07.11 | Перевозка грузов автомобилями-самосвалами грузоподъемностью 10 т, работающих вне карьера, на расстояние: до 10 км I класс груза (1 т груза) | 19.1573 | 11.42 | 11.42 | 219 |  | 219
Итого прямые затраты по разделу в ценах 2001г. | [5 empty] | 287 |  | 287
Итоги по разделу 3 ОТВОЗКА МУСОРА :
Погрузо-разгрузочные работы | [5 empty] | 68
Перевозка грузов автотранспортом | [5 empty] | 219
Итого | [5 empty] | 287
Всего с учетом "3 кв. 2013г. СМР=5,48" | [5 empty] | 1573
Справочно, в ценах 2001г.:
Машины и механизмы | [5 empty] | 287
Итого по разделу 3 ОТВОЗКА МУСОРА | [5 empty] | 1573
ИТОГИ ПО СМЕТЕ:
Итого прямые затраты по смете в ценах 2001г. | [5 empty] | 105311 | 7216 | 872 44 |  | 819.2
Накладные расходы | [5 empty] | 6226
Сметная прибыль | [5 empty] | 3817
Итоги по смете:
Проемы (ремонтно-строительные):
Итого Поз. 1, 3, 28 | [5 empty] | 1016 | 933 | 83 20 |  | 115.65
Накладные расходы 82% ФОТ (от 953) | [5 empty] | 781
Сметная прибыль 62% ФОТ (от 953) | [5 empty] | 591
Итого c накладными и см. прибылью | [5 empty] | 2388 |  |  |  | 115.65
Материалы:
Итого Поз. 2, 4, 6-7, 9-11, 14-15, 19-21, 23, 26, 29, 31-32, 34, 36 | [5 empty] | -79359
Деревянные конструкции:
Итого Поз. 5, 8, 12, 17, 30, 33 | [5 empty] | 175466 | 1312 | 436 9 |  | 150.43
Накладные расходы 106% = 118%*0.9 ФОТ (от 1 321) | [5 empty] | 1400
Сметная прибыль 54% = 63%*0.85 ФОТ (от 1 321) | [5 empty] | 713
Итого c накладными и см. прибылью | [5 empty] | 177579 |  |  |  | 150.43
Материалы для строительных работ:
Итого Поз. 13 | [5 empty] | -2293
Отделочные работы:
Итого Поз. 16, 24, 27, 37-38 | [5 empty] | 1872 | 586 | 25 2 |  | 66.29
Накладные расходы 95% = 105%*0.9 ФОТ (от 588) | [5 empty] | 559
Сметная прибыль 47% = 55%*0.85 ФОТ (от 588) | [5 empty] | 276
Итого c накладными и см. прибылью | [5 empty] | 2707 |  |  |  | 66.29
Крыши, кровли (ремонтно-строительные):
Итого Поз. 18 | [5 empty] | 790 | 111 | 2 |  | 13
Накладные расходы 83% ФОТ (от 111) | [5 empty] | 92
Сметная прибыль 65% ФОТ (от 111) | [5 empty] | 72
Итого c накладными и см. прибылью | [5 empty] | 954 |  |  |  | 13
Штукатурные работы (ремонтно-строительные):
Итого Поз. 22, 25 | [5 empty] | 7060 | 4169 | 35 13 |  | 461.18
Накладные расходы 79% ФОТ (от 4 182) | [5 empty] | 3304
Сметная прибыль 50% ФОТ (от 4 182) | [5 empty] | 2091
Итого c накладными и см. прибылью | [5 empty] | 12455 |  |  |  | 461.18
Стены (ремонтно-строительные):
Итого Поз. 35 | [5 empty] | 472 | 105 | 4 |  | 12.65
Накладные расходы 86% ФОТ (от 105) | [5 empty] | 90
Сметная прибыль 70% ФОТ (от 105) | [5 empty] | 74
Итого c накладными и см. прибылью | [5 empty] | 636 |  |  |  | 12.65
Погрузо-разгрузочные работы:
Итого Поз. 39 | [5 empty] | 68 |  | 68
Перевозка грузов автотранспортом:
Итого Поз. 40 | [5 empty] | 219 |  | 219
Итого | [5 empty] | 115354 |  |  |  | 819.2
Всего с учетом "3 кв. 2013г. СМР=5,48" | [5 empty] | 632140 |  |  |  | 819.2
Справочно, в ценах 2001г.:
Материалы | [5 empty] | 97223
Машины и механизмы | [5 empty] | 872
ФОТ | [5 empty] | 7260
Накладные расходы | [5 empty] | 6226
Сметная прибыль | [5 empty] | 3817
НДС 18% | [5 empty] | 113785
ВСЕГО по смете | [5 empty] | 745925 |  |  |  | 819.2
Составил: ___________________________Крутиков М.П.
(должность, подпись, расшифровка)
Проверил: ___________________________Порохова Н.К.
(должность, подпись, расшифровка)