## dv_abc4
СОГЛАСОВАНО- |  |  | УТВЕРЖДЕНО-
ВЕДОМОСТЬ ОБЪЕМОВ РАБОТ
на | Текущий ремонт холла 1-го этажа литер А МБОУО гимназия № 32 по адресу г. Иваново, пр. Ленина, д.53
№ п/п | Наименование работ | Единица измерения | Количество | Формула расчета объемов
1 | 2 | 3 | 4 | 5
1 | Демонтаж светильников для люминесцентных ламп | 100 шт. | 0.16 | 16:100
2 | Разборка покрытий полов из керамических плиток | 100 м2 покрытия | 3.31 | 331:100
3 | Демонтаж. Устройство стяжек цементных толщиной 20 мм | 100 м2 стяжки | 3.31 | 331:100
4 | Демонтаж стяжек на каждые 5 мм изменения толщины стяжки добавлять к расценке 11-01-011-01 (до 50 мм) | 100 м2 стяжки | 3.31 | 331:100
5 | Покрытие поверхностей грунтовкой глубокого проникновения за 1 раз пола | 100 м2 покрытия | 3.31 | 331:100
6 | Устройство стяжек цементных толщиной 20 мм | 100 м2 стяжки | 3.31 | 331:100
7 | Устройство стяжек на каждые 5 мм изменения толщины стяжки добавлять к расценке 11-01-011-01 (до 50 мм) | 100 м2 стяжки | 3.31 | 331:100
8 | Армирование подстилающих слоев и набетонок | 1 т | 1.4971 | 1,4971
9 | Устройство деформационного шва. Заделка деформационных швов плит-оболочек цементным раствором 1:3 на глубину 30 мм | 100 п. м | 0.21 | 21:100
10 | Облицовка колонн керамогранитной плиткой. Гладкая облицовка стен, столбов, пилястр и откосов (без карнизных, плинтусных и угловых плиток) без установки плиток туалетного гарнитура на клее из сухих смесей по кирпичу и бетону | 100 м2 поверхности облицовки | 0.129 | 21,5.0,6:100
11 | Укладка профиля для деформационного шва. Укладка металлического накладного профиля (порога) | 100 м профиля | 0.21 | 21:100
12 | Устройство покрытий из плит керамогранитных размером 60х60 см | 100 м2 покрытия | 3.41 | 341:100
13 | Устройство плинтусов из плиток керамических | 100 м плинтуса | 0.625 | 62,5:100
14 | Установка и разборка внутренних трубчатых инвентарных лесов при высоте помещений до 6 м | 100 м2 горизонтальной проекции | 3.31 | 331:100
15 | Протравка цементной штукатурки нейтрализующим раствором | 100 м2 протравленной поверхности | 3.31 | 331:100
16 | Устройство потолков реечных алюминиевых | 100 м2 поверхности облицовки | 1.32 | 132:100
17 | Облицовка балок. Облицовка стен по системе "КНАУФ" по одинарному металлическому каркасу из потолочного профиля гипсокартонными листами (С 623) одним слоем с оконным проемом | 100 м2 стен (за вычетом проемов) | 1.25 | 125:100
18 | Устройство подвесных потолков из гипсоволокнистых листов (ГВЛ) по системе "КНАУФ" одноуровневых (П 213) | 100 м2 потолка | 1.38 | 138:100
19 | Третья шпатлевка при высококачественной окраске по штукатурке и сборным конструкциям потолков, подготовленных под окраску | 100 м2 окрашиваемой поверхности | 2.63 | 263:100
20 | Покрытие поверхностей грунтовкой глубокого проникновения за 1 раз потолков | 100 м2 покрытия | 3.95 | 395:100
21 | Оклейка потолков армирующей сеткой. Оклейка тканями стен | 100 м2 отделываемой поверхности | 2.63 | 263:100
22 | Окрашивание водоэмульсионными составами поверхностей потолков, ранее окрашенных известковой или клеевой краской, с расчисткой старой краски более 35% | 100 м2 окрашиваемой поверхности | 1.32 | 132:100
23 | Окраска поливинилацетатными водоэмульсионными составами улучшенная по сборным конструкциям потолков, подготовленным под окраску | 100 м2 окрашиваемой поверхности | 2.63 | 263:100
24 | Установка и разборка внутренних трубчатых инвентарных лесов при высоте помещений до 6 м | 100 м2 горизонтальной проекции | 0.16 | 16:100
25 | Покрытие поверхностей грунтовкой глубокого проникновения за 1 раз потолков | 100 м2 покрытия | 0.256 | 16.1,6:100
26 | Протравка цементной штукатурки нейтрализующим раствором | 100 м2 протравленной поверхности | 0.256 | 16.1,6:100
27 | Окрашивание водоэмульсионными составами поверхностей потолков, ранее окрашенных известковой или клеевой краской, с расчисткой старой краски более 35% | 100 м2 окрашиваемой поверхности | 0.256 | 16.1,6:100
28 | Очистка вручную поверхности стен от масляных красок | 100 м2 расчищенной поверхности | 3.055 | 305,5:100
29 | Ремонт штукатурки внутренних стен по камню и бетону цементно-известковым раствором, площадью отдельных мест более 10 м2 толщиной слоя до 20 мм | 100 м2 отремонтированной поверхности | 0.9 | 90:100
30 | Заделка трещин в кирпичных стенах цементным раствором | 10 м трещин | 4.6 | 46:10
31 | Сплошное выравнивание внутренних поверхностей (однослойное оштукатуривание)из сухих растворных смесей толщиной до 10 мм стен | 100 м2 оштукатуриваемой поверхности | 3.955 | 395,5:100
32 | Облицовка стен по системе "КНАУФ" по одинарному металлическому каркасу из потолочного профиля гипсоволокнистыми листами (С 663) одним слоем с дверным проемом(короб под подоконником) | 100 м2 стен (за вычетом проемов) | 0.163 | 16,3:100
33 | Третья шпатлевка при высококачественной окраске по штукатурке и сборным конструкциям стен, подготовленных под окраску | 100 м2 окрашиваемой поверхности | 0.163 | 16,3:100
34 | Покрытие поверхностей грунтовкой глубокого проникновения за 1 раз стен | 100 м2 покрытия | 0.163 | 16,3:100
35 | Отделка стен внутри помещений мелкозернистыми декоративными покрытиями из минеральных или полимерминеральных пастовых составов на латексной основе по подготовленной поверхности, состав с наполнителем из микроминерала (размер зерна до 0,7 мм) | 100 м2 отделываемой поверхности | 4.115 | (395,5+16):100
36 | Установка решеток жалюзийных площадью в свету до 1,5 м2 | 1 решетка | 6 | 6
37 | Разборка деревянных заполнений проемов дверных и воротных | 100 м2 | 0.35928 | (1,7.3,6.4+1,59.3,6.2):100
38 | Установка блоков из ПВХ в наружных и внутренних дверных проемах в каменных стенах площадью проема более 3 м2(алюминиевые двери) | 100 м2 проемов | 0.23952 | 23,952:100
39 | Установка в жилых и общественных зданиях оконных блоков из ПВХ профилей глухих с площадью проема до 2 м2 | 100 м2 проемов | 0.03816 | 1,59.1,2.2:100
40 | Установка в жилых и общественных зданиях оконных блоков из ПВХ профилей глухих с площадью проема более 2 м2 | 100 м2 проемов | 0.0816 | 1,7.1,2.4:100
41 | Устройство бетонной подготовки (бетонирование порогов) | 100 м3 бетона, бутобетона и железобетона в деле | 0.005 | 0,5:100
42 | Демонтаж радиаторов весом до 160 кг | 100 шт. | 0.06 | 6:100
43 | Разборка трубопроводов из водогазопроводных труб в зданиях и сооружениях на резьбе диаметром до 32 мм | 100 м трубопровода | 0.8 | 80:100
44 | Прокладка трубопроводов водоснабжения из напорных полиэтиленовых труб наружным диаметром 25 мм | 100 м трубопровода | 0.8 | 80:100
45 | Установка кранов воздушных | 1 компл. | 6 | 6
46 | Установка кранов воздушных | 1 компл. | 6 | 6
47 | Установка радиаторов стальных, биметаллических | 100 кВт радиаторов и конвекторов | 0.17136 | 17,136:100
48 | Шкаф (пульт) управления навесной, высота, ширина и глубина до 600х600х350 мм | 1 шт. | 1 | 1
49 | Прибор или аппарат | 1 шт. | 13 | 13
50 | Светильник в подвесных потолках, устанавливаемый на закладных деталях, количество ламп в светильнике до 4 | 100 шт. | 0.32 | 32:100
51 | Розетка штепсельная трехполюсная | 100 шт. | 0.04 | 4:100
52 | Выключатель одноклавишный неутопленного типа при открытой проводке | 100 шт. | 0.02 | 2:100
53 | Короба пластмассовые шириной до 40 мм | 100 м | 0.2 | 20:100
54 | Коробка оконечная | 100 шт. | 0.22 | 22:100
55 | Прокладка труб гофрированных ПВХ для защиты проводов и кабелей | 100 м | 3.2 | 320:100
56 | Кабель до 35 кВ в проложенных трубах, блоках и коробах, масса 1 м кабеля до 1 кг | 100 м кабеля | 3.8 | 380:100
57 | Погрузка при автомобильных перевозках мусора строительного с погрузкой вручную | 1 т груза | 57.02
58 | Перевозка грузов I класса автомобилями-самосвалами грузоподъемностью 10 т работающих вне карьера на расстояние до 10 км | 1 т груза | 57.02