## ЛСР по форме №4 с материалами
СОГЛАСОВАНО: | [8 empty] | УТВЕРЖДАЮ:
_______________ | [8 empty] | __________________
" _____ " ________________ 2014 г. | [8 empty] | "______ " _______________2014 г.
Ивановская обл., г. Иваново, территория, ограниченная проспектом Шереметевским, улицей 8 Марта, домами 83 и 85 по проспекту Шереметевскому
(наименование стройки)
ЛОКАЛЬНЫЙ СМЕТНЫЙ РАСЧЕТ № 01-07-02
(локальная смета)
на | Озеление, Благоустройство аллеи Славы
(наименование работ и затрат, наименование объекта)
Основание: 01-04/14-МК-№218-ГП
| Сметная стоимость строительных работ _______________________________________________________________________________________________ |  | ___________________________2728,504 |  | тыс. руб.
| Средства на оплату труда _______________________________________________________________________________________________ |  | ___________________________26,226 |  | тыс. руб.
| Сметная трудоемкость _______________________________________________________________________________________________ |  | _______________________________________________________________________________________________2975,03 |  | чел.час
Составлен(а) в текущих (прогнозных) ценах по состоянию на 3 квартал 2014 г.
№ пп | Шифр и номер позиции норматива | Наименование работ и затрат, единица измерения | Количество | Стоимость единицы, руб. |  |  | Общая стоимость, руб. |  |  |  | Затраты труда рабочих, чел.-ч, не занятых обслуживанием машин
|  |  |  | всего | эксплуата- ции машин | мате- риалы | Всего | оплаты труда | эксплуата- ции машин | мате- риалы
|  |  |  | оплаты труда | в т.ч. оплаты труда |  |  |  | в т.ч. оплаты труда |  | на единицу | всего
1 | 2 | 3 | 4 | 5 | 6 | 7 | 8 | 9 | 10 | 11 | 12 | 13
Раздел 1. Озеленение
Газоны
1 | ФССЦпг01-01-01-043 Приказ Минстроя РФ от 30.01.14 №31/пр | Погрузочные работы при автомобильных перевозках: мусора строительного с погрузкой экскаваторами емкостью ковша до 0,5 м3 (1 т груза) ИНДЕКС К ПОЗИЦИИ(справочно): ФЕР-27 Автомобильные перевозки СМР=5,75 НР 0% от ФОТ СП 0% от ФОТ | 327.03 | 3.28 | 3.28 |  | 1072.66 |  | 1072.66
2 | ФССЦпг03-21-01-010 Приказ Минстроя РФ от 30.01.14 №31/пр | Перевозка грузов автомобилями-самосвалами грузоподъемностью 10 т, работающих вне карьера, на расстояние: до 10 км I класс груза (1 т груза) ИНДЕКС К ПОЗИЦИИ(справочно): ФЕР-27 Автомобильные перевозки СМР=5,75 НР 0% от ФОТ СП 0% от ФОТ | 327.03 | 11.42 | 11.42 |  | 3734.68 |  | 3734.68
3 | ФЕР30-08-010-01 Приказ Минстроя РФ от 30.01.14 №31/пр | Армирование грунтовых насыпей георешетками (1000 м2) (МДС35-IV п.4.7.При ремонте и реконструкции зданий и сооружений работы, аналогичные технологическим процессам в новом строительстве ОЗП=1,15; ЭМ=1,25 к расх.; ЗПМ=1,25; ТЗ=1,15; ТЗМ=1,25) ИНДЕКС К ПОЗИЦИИ(справочно): ФЕР-25 Прочие объекты СМР=6 НР (602,28 руб.): 110% от ФОТ СП (372,32 руб.): 80%*0,85 от ФОТ | 1.982 | 1117,02 272,76 | 30,49 3,49 | 813.77 | 2213.93 | 540.61 | 60,43 6,92 | 1612.89 | 30.0725 | 59.6
4 | ФССЦ-101-2716 Пр. Минрегион от 28.07.09 № 308 | Геотехническая полимерная решётка Геокаркас ПГ 40.06 (ТУ 2246-003-18278121-03) (м2) ИНДЕКС К ПОЗИЦИИ(справочно): ФЕР-25 Прочие объекты СМР=6 | 2049 | 21.72 |  | 21.72 | 44504.28 |  |  | 44504.28
5 | ФЕР47-01-046-08 Приказ Минстроя РФ от 30.01.14 №31/пр | Устройство газонов из готовых рулонных заготовок: горизонтальные поверхности и откосы с уклоном более 1:2 (100 м2) (МДС35-IV п.4.7.При ремонте и реконструкции зданий и сооружений работы, аналогичные технологическим процессам в новом строительстве ОЗП=1,15; ЭМ=1,25 к расх.; ЗПМ=1,25; ТЗ=1,15; ТЗМ=1,25) ИНДЕКС К ПОЗИЦИИ(справочно): ФЕР-25 Прочие объекты СМР=6 НР (11840,06 руб.): 115% от ФОТ СП (7876,21 руб.): 90%*0,85 от ФОТ | 19.82 | 593,47 515,68 | 35,75 3,78 | 42.04 | 11762.58 | 10220.78 | 708,57 74,92 | 833.23 | 60.4555 | 1198.23
6 | 407-0013 | Земля растительная механизированной заготовки (м3) (МДС35-IV п.4.7.При ремонте и реконструкции зданий и сооружений работы, аналогичные технологическим процессам в новом строительстве ОЗП=1,15; ЭМ=1,25 к расх.; ЗПМ=1,25; ТЗ=1,15; ТЗМ=1,25) ИНДЕКС К ПОЗИЦИИ(справочно): ФЕР-25 Прочие объекты СМР=6 | 198.2 | 131.9 |  | 131.9 | 26142.58 |  |  | 26142.58
7 | ФССЦ-414-0402 И1-Пр. Минрегион от 04.03.10 №94 | Газоны готовые универсальные, двухлетние, в рулонах размером 0,4х2 метра, весом 15-20 килограмм (состав травосмеси: 80 % мятлика, 20% овсяницы) (м2) ИНДЕКС К ПОЗИЦИИ(справочно): ФЕР-25 Прочие объекты СМР=6 | 2180 | 26.92 |  | 26.92 | 58685.6 |  |  | 58685.6
8 | ФЕР47-01-048-02 Приказ Минстроя РФ от 30.01.14 №31/пр | Устройство корыта под цветники глубиной 40 см: вручную (100 м2 корыта) (МДС35-IV п.4.7.При ремонте и реконструкции зданий и сооружений работы, аналогичные технологическим процессам в новом строительстве ОЗП=1,15; ЭМ=1,25 к расх.; ЗПМ=1,25; ТЗ=1,15; ТЗМ=1,25) ИНДЕКС К ПОЗИЦИИ(справочно): ФЕР-25 Прочие объекты СМР=6 НР (3197,83 руб.): 115% от ФОТ СП (2127,25 руб.): 90%*0,85 от ФОТ | 4.28 | 649,7 649,7 |  |  | 2780.72 | 2780.72 |  |  | 85.9395 | 367.82
9 | ФЕР47-01-048-04 Приказ Минстроя РФ от 30.01.14 №31/пр | На каждые 10 см изменения глубины корыта под цветники добавлять или исключать к расценке: 47-01-048-02 (100 м2 корыта) (МДС35-IV п.4.7.При ремонте и реконструкции зданий и сооружений работы, аналогичные технологическим процессам в новом строительстве ОЗП=1,15; ЭМ=1,25 к расх.; ЗПМ=1,25; ТЗ=1,15; ТЗМ=1,25) ИНДЕКС К ПОЗИЦИИ(справочно): ФЕР-25 Прочие объекты СМР=6 НР (-929,87 руб.): 115% от ФОТ СП (-618,56 руб.): 90%*0,85 от ФОТ | -4.28 | 188,92 188,92 |  |  | -808.58 | -808.58 |  |  | 24.9895 | -106.96
10 | ФЕР47-01-050-01 Приказ Минстроя РФ от 30.01.14 №31/пр | Посадка многолетних цветников при густоте посадки 1,6 тыс. шт. цветов (100 м2 цветников) (МДС35-IV п.4.7.При ремонте и реконструкции зданий и сооружений работы, аналогичные технологическим процессам в новом строительстве ОЗП=1,15; ЭМ=1,25 к расх.; ЗПМ=1,25; ТЗ=1,15; ТЗМ=1,25) ИНДЕКС К ПОЗИЦИИ(справочно): ФЕР-25 Прочие объекты СМР=6 НР (3187,77 руб.): 115% от ФОТ СП (2120,56 руб.): 90%*0,85 от ФОТ | 1.73 | 8550,51 1483,24 | 1128,88 119,05 | 5938.39 | 14792.38 | 2566.01 | 1952,96 205,96 | 10273.41 | 176.9965 | 306.2
11 | ФЕР47-01-050-02 Приказ Минстроя РФ от 30.01.14 №31/пр | На каждые 1000 шт. высаживаемых цветов добавлять или исключать к расценке 47-01-050-01 (100 м2 цветников) (ПЗ=4 (ОЗП=4; ЭМ=4 к расх.; ЗПМ=4; МАТ=4 к расх.; ТЗ=4; ТЗМ=4); МДС35-IV п.4.7.При ремонте и реконструкции зданий и сооружений работы, аналогичные технологическим процессам в новом строительстве ОЗП=1,15; ЭМ=1,25 к расх.; ЗПМ=1,25; ТЗ=1,15; ТЗМ=1,25) ИНДЕКС К ПОЗИЦИИ(справочно): ФЕР-25 Прочие объекты СМР=6 НР (527,6 руб.): 115% от ФОТ СП (350,97 руб.): 90%*0,85 от ФОТ | 1.73 | 14216,43 265,19 |  | 13951.24 | 24594.42 | 458.78 |  | 24135.64 | 31.648 | 54.75
12 | ФЕР47-01-054-02 Приказ Минстроя РФ от 30.01.14 №31/пр | Посадка цветов в клумбы, рабатки и вазы-цветочницы: многолетних и корневищных (1000 шт.) (МДС35-IV п.4.7.При ремонте и реконструкции зданий и сооружений работы, аналогичные технологическим процессам в новом строительстве ОЗП=1,15; ЭМ=1,25 к расх.; ЗПМ=1,25; ТЗ=1,15; ТЗМ=1,25) ИНДЕКС К ПОЗИЦИИ(справочно): ФЕР-25 Прочие объекты СМР=6 НР (1494,03 руб.): 115% от ФОТ СП (993,86 руб.): 90%*0,85 от ФОТ | 6.375 | 216,7 202,34 | 13,75 1,45 | 0.61 | 1381.46 | 1289.92 | 87,66 9,24 | 3.88 | 19.55 | 124.63
13 |  | Цветы (петунья, цинетария) (шт.) (МАТ=1,02 к расх.) ИНДЕКС К ПОЗИЦИИ(справочно): ФЕР-25 Прочие объекты СМР=6 | 6375 | 2.16 |  | 2.16 | 13770 |  |  | 13770
Деревья и кустарники
14 | ФЕР68-3-1 Приказ Минстроя РФ от 30.01.14 №31/пр | Валка деревьев мягких пород с корня, диаметр стволов: до 20 см (100 деревьев) ИНДЕКС К ПОЗИЦИИ(справочно): ФЕР-25 Прочие объекты СМР=6 НР (2,25 руб.): 80% от ФОТ СП (1,07 руб.): 45%*0,85 от ФОТ | 0.02 | 163,07 140,44 | 22.63 |  | 3.26 | 2.81 | 0.45 |  | 6.52 | 0.13
15 | ФЕР01-02-119-02 Приказ Минстроя РФ от 30.01.14 №31/пр | Расчистка площадей от кустарника и мелколесья вручную: при средней поросли (100 м2) ИНДЕКС К ПОЗИЦИИ(справочно): ФЕР-25 Прочие объекты СМР=6 НР (98,7 руб.): 80% от ФОТ СП (47,19 руб.): 45%*0,85 от ФОТ | 3.265 | 37,79 37,79 |  |  | 123.38 | 123.38 |  |  | 4.43 | 14.46
16 | ФЕР47-01-033-01 Приказ Минстроя РФ от 30.01.14 №31/пр | Посадка кустарников-саженцев в живую изгородь: однорядную и вьющихся растений (10 м живой изгороди) (МДС35-IV п.4.7.При ремонте и реконструкции зданий и сооружений работы, аналогичные технологическим процессам в новом строительстве ОЗП=1,15; ЭМ=1,25 к расх.; ЗПМ=1,25; ТЗ=1,15; ТЗМ=1,25) ИНДЕКС К ПОЗИЦИИ(справочно): ФЕР-25 Прочие объекты СМР=6 НР (1207,74 руб.): 115% от ФОТ СП (803,41 руб.): 90%*0,85 от ФОТ | 21 | 72,47 47,55 | 23,38 2,46 | 1.54 | 1521.87 | 998.55 | 490,98 51,66 | 32.34 | 5.3015 | 111.33
17 |  | Спирея японская "Gold flame" (0,3-0,4 м) (шт.) (МАТ=1,02 к расх.) ИНДЕКС К ПОЗИЦИИ(справочно): ФЕР-25 Прочие объекты СМР=6 | 525 | 36.02 |  | 36.02 | 18910.5 |  |  | 18910.5
18 | ФЕР47-01-007-06 Приказ Минстроя РФ от 30.01.14 №31/пр | Подготовка стандартных посадочных мест для деревьев и кустарников с квадратным комом земли вручную размером: 0,8x0,8x0,5 м в естественном грунте (10 ям) (МДС35-IV п.4.7.При ремонте и реконструкции зданий и сооружений работы, аналогичные технологическим процессам в новом строительстве ОЗП=1,15; ЭМ=1,25 к расх.; ЗПМ=1,25; ТЗ=1,15; ТЗМ=1,25) ИНДЕКС К ПОЗИЦИИ(справочно): ФЕР-25 Прочие объекты СМР=6 НР (1433,87 руб.): 115% от ФОТ СП (953,83 руб.): 90%*0,85 от ФОТ | 4 | 311,71 311,71 |  |  | 1246.84 | 1246.84 |  |  | 39.9625 | 159.85
19 | ФЕР47-01-009-06 Приказ Минстроя РФ от 30.01.14 №31/пр | Посадка деревьев и кустарников с комом земли размером: 0,8x0,8x0,5 м (10 деревьев или кустарников) (МДС35-IV п.4.7.При ремонте и реконструкции зданий и сооружений работы, аналогичные технологическим процессам в новом строительстве ОЗП=1,15; ЭМ=1,25 к расх.; ЗПМ=1,25; ТЗ=1,15; ТЗМ=1,25) ИНДЕКС К ПОЗИЦИИ(справочно): ФЕР-25 Прочие объекты СМР=6 НР (2248,34 руб.): 115% от ФОТ СП (1495,64 руб.): 90%*0,85 от ФОТ | 4 | 1204,97 449,49 | 343,26 39,28 | 412.22 | 4819.88 | 1797.96 | 1373,04 157,12 | 1648.88 | 46.7245 | 186.9
20 |  | Липа мелколистная (3,5-4 м, ствол 12-14 см) (шт.) (МАТ=1,02 к расх.) ИНДЕКС К ПОЗИЦИИ(справочно): ФЕР-25 Прочие объекты СМР=6 | 40 | 1331.91 |  | 1331.91 | 53276.4 |  |  | 53276.4
21 | ФЕР47-01-007-01 Приказ Минстроя РФ от 30.01.14 №31/пр | Подготовка стандартных посадочных мест для деревьев и кустарников с квадратным комом земли вручную размером: 0,5x0,5x0,4 м в естественном грунте (10 ям) (МДС35-IV п.4.7.При ремонте и реконструкции зданий и сооружений работы, аналогичные технологическим процессам в новом строительстве ОЗП=1,15; ЭМ=1,25 к расх.; ЗПМ=1,25; ТЗ=1,15; ТЗМ=1,25) ИНДЕКС К ПОЗИЦИИ(справочно): ФЕР-25 Прочие объекты СМР=6 НР (2960,19 руб.): 115% от ФОТ СП (1969,17 руб.): 90%*0,85 от ФОТ | 10.5 | 245,15 245,15 |  |  | 2574.08 | 2574.08 |  |  | 31.4295 | 330.01
22 | ФЕР47-01-009-03 Приказ Минстроя РФ от 30.01.14 №31/пр | Посадка деревьев и кустарников с комом земли размером: 0,5x0,4 м (10 деревьев или кустарников) (МДС35-IV п.4.7.При ремонте и реконструкции зданий и сооружений работы, аналогичные технологическим процессам в новом строительстве ОЗП=1,15; ЭМ=1,25 к расх.; ЗПМ=1,25; ТЗ=1,15; ТЗМ=1,25) ИНДЕКС К ПОЗИЦИИ(справочно): ФЕР-25 Прочие объекты СМР=6 НР (2217,34 руб.): 115% от ФОТ СП (1475,01 руб.): 90%*0,85 от ФОТ | 10.5 | 818,64 154 | 256,09 29,63 | 408.55 | 8595.72 | 1617 | 2688,95 311,12 | 4289.77 | 16.008 | 168.08
23 |  | Гортензия метельчатая (0,8-1 м) (Ванилла Фрейз, Пинки Винки) (шт.) (МАТ=1,02 к расх.) ИНДЕКС К ПОЗИЦИИ(справочно): ФЕР-25 Прочие объекты СМР=6 | 105 | 216.1 |  | 216.1 | 22690.5 |  |  | 22690.5
24 |  | Туя западная в кадке (Смарагд, 2-2,5 м) (шт.) (МАТ=1,02 к расх.) ИНДЕКС К ПОЗИЦИИ(справочно): ФЕР-25 Прочие объекты СМР=6 | 7 | 1368.65 |  | 1368.65 | 9580.55 |  |  | 9580.55
ИТОГИ ПО СМЕТЕ:
Итого прямые затраты по смете в ценах 2001г. | [6 empty] | 327969.69 | 25408.86 | 12170,38 816,94 | 290390.45 |  | 2975.03
Накладные расходы | [6 empty] | 30088.12
Сметная прибыль | [6 empty] | 19967.93
Итоги по смете:
Итоги по Поз. 1-2 "Автомобильные перевозки СМР=5,75"
Погрузо-разгрузочные работы:
Итого Поз. 1-2 | [6 empty] | 4807.34 |  | 4807.34
Итого | [6 empty] | 4807.34
Всего с учетом "Автомобильные перевозки СМР=5,75" | [6 empty] | 27642.21
Итоги по Поз. 3-24 "Прочие объекты СМР=6"
Мосты и трубы:
Итого Поз. 3 | [6 empty] | 2213.93 | 540.61 | 60,43 6,92 | 1612.89 |  | 59.6
Накладные расходы 110% ФОТ (от 547,53) | [6 empty] | 602.28
Сметная прибыль 80%*0,85 ФОТ (от 547,53) | [6 empty] | 372.32
Итого c накладными и см. прибылью | [6 empty] | 3188.53 |  |  |  |  | 59.6
Материалы для строительных работ:
Итого Поз. 4, 7 | [6 empty] | 103189.88 |  |  | 103189.88
Озеленение. Защитные лесонасаждения:
Итого Поз. 5-6, 8-12, 16, 18-19, 21-22 | [6 empty] | 99403.95 | 24742.06 | 7302,16 810,02 | 67359.73 |  | 2900.84
Накладные расходы 115% ФОТ (от 25 552,08) | [6 empty] | 29384.89
Сметная прибыль 90%*0,85 ФОТ (от 25 552,08) | [6 empty] | 19547.34
Итого c накладными и см. прибылью | [6 empty] | 148336.18 |  |  |  |  | 2900.84
Материалы по прайс листам:
Итого Поз. 13, 17, 20, 23-24 | [6 empty] | 118227.95 |  |  | 118227.95
Земляные работы, выполняемые по другим видам работ (подготовительным, сопутствующим, укрепительным):
Итого Поз. 14-15 | [6 empty] | 126.64 | 126.19 | 0.45 |  |  | 14.59
Накладные расходы 80% ФОТ (от 126,19) | [6 empty] | 100.95
Сметная прибыль 45%*0,85 ФОТ (от 126,19) | [6 empty] | 48.27
Итого c накладными и см. прибылью | [6 empty] | 275.86 |  |  |  |  | 14.59
Итого | [6 empty] | 373218.4 |  |  |  |  | 2975.03
Всего с учетом "Прочие объекты СМР=6" | [6 empty] | 2239310.4 |  |  |  |  | 2975.03
Итого | [6 empty] | 2266952.61 |  |  |  |  | 2975.03
Справочно, в ценах 2001г.:
Материалы | [6 empty] | 290390.45
Машины и механизмы | [6 empty] | 12170.38
ФОТ | [6 empty] | 26225.8
Накладные расходы | [6 empty] | 30088.12
Сметная прибыль | [6 empty] | 19967.93
Непредвиденные затраты 2% | [6 empty] | 45339.05
Итого с непредвиденными | [6 empty] | 2312291.66
НДС 18% | [6 empty] | 416212.5
ВСЕГО по смете | [6 empty] | 2728504.16 |  |  |  |  | 2975.03
Составил: ___________________________Инженер- сметчик Шиганов Игорь Николаевич
(должность, подпись, расшифровка)
Руководитель проектной организации: ___________________________Директор Яшков Григорий Вадимович
(должность, подпись, расшифровка)